## Sheet1
□ | □ | 荷重と外力 | 固定荷重 | 単位荷重 | 普通コンクリートは立米あたり23kN、高強度コンクリートは23.5kN、鉄筋分は1kNプラス
□ | □ | 荷重と外力 | 積載荷重 | 構造計算 | 床設計用 ＞ 柱・はり・基礎設計用 ＞ 地震力算定用
□ | □ | 荷重と外力 | 積載荷重 | 構造計算 | 平面に均等に荷重がかからない場合（局所荷重）の方が積載荷重は大きくなる可能性あり
□ | □ | 荷重と外力 | 積載荷重 | 構造計算 | 柱の垂直荷重による圧縮力算定時には、支える床の数において積載荷重を低減可能（劇場など・倉庫は除く）
□ | □ | 荷重と外力 | 積載荷重 | 構造計算 | 許容応力度計算と限界耐力計算で同値を用いる
□ | □ | 荷重と外力 | 積載荷重 | 構造計算 | 許容応力度計算で使用する荷重と限界耐力計算で使用する荷重は同等
□ | □ | 荷重と外力 | 積載荷重 | 用途別荷重 | 床設計時：集会所（固定席ではない）＞事務室＝店舗＝集会所（固定席）＝学校のバルコニー＞教室＞病室＝居室
□ | □ | 荷重と外力 | 積載荷重 | 用途別荷重 | 連絡通路の積載荷重は一般の室よりも大きい（百貨店の売り場だろうが何だろうが連絡通路はその他の用途）
□ | □ | 荷重と外力 | 積載荷重 | 用途別荷重 | 劇場の積載荷重：固定席の場合よりもその他の場合の方が大きい
□ | □ | 荷重と外力 | 積載荷重 | 用途別荷重 | 百貨店屋上の積載荷重は売り場の積載荷重相当
□ | □ | 荷重と外力 | 積雪荷重 | 荷重算定 | 積雪荷重＝積雪の単位荷重×屋根の水平投影面積×その地方の垂直積雪量
□ | □ | 荷重と外力 | 積雪荷重 | 荷重算定 | 単位荷重：積雪1cmあたり20N/㎡以上、ただし不均一に雪が分布している方が荷重が大きくなる場合もある
□ | □ | 荷重と外力 | 積雪荷重 | 荷重算定 | 垂直積雪量：「その区域の標高・海率」「周辺地域等の観測資料」より算定
□ | □ | 荷重と外力 | 積雪荷重 | 構造計算 | 多雪地域：積雪量1m以上、または積雪期間が年平均で30日間以上ある地域 ← 長期荷重になるので注意
□ | □ | 荷重と外力 | 積雪荷重 | 構造計算 | 屋根勾配により低減可能、また勾配が60°を超える場合は積雪荷重は0、雪下ろしを行う地域では最大深度1m
□ | □ | 荷重と外力 | 積雪荷重 | 構造計算 | 最大深度1mの低減を行った建物には、出入り口・主要な居室等に低減の実況・必要事項を記載すること
□ | □ | 荷重と外力 | 積雪荷重 | 構造計算 | 3ヶ月以上荷重継続期間がある場合は長期荷重とみなす、また長期積雪荷重は短期積雪荷重の0.7倍とする
□ | □ | 荷重と外力 | 風荷重 | 荷重算定 | 風荷重（Ｗ）＝ 風圧力（Ｐ）×見付け面積（受風面積のようなもの…）
□ | □ | 荷重と外力 | 風荷重 | 荷重算定 | 風圧力（P)＝風力係数×速度圧
□ | □ | 荷重と外力 | 風荷重 | 荷重算定 | 風圧力は構造骨組み用圧力よりも外装材用のほうが大きい（構造部材には間接的に荷重がかかるので）
□ | □ | 荷重と外力 | 風荷重 | 風力係数 | 風力係数（Cf)は風洞実験もしくは建築物の断面・平面形状から算出
□ | □ | 荷重と外力 | 風荷重 | 風力係数 | 風力係数（Cf)：高さ13m以下の建築物の屋根ふき材への風圧力算定時においても、規定の風力係数を用いることが可能
□ | □ | 荷重と外力 | 風荷重 | 風力係数 | 屋根の軒先などの局部の風力係数は屋根面・壁面よりも大きくなる場合がある
□ | □ | 荷重と外力 | 風荷重 | 風力係数 | 閉鎖型の建築物における風力係数は、建築物の外圧係数と内圧係数を用いて求める
□ | □ | 荷重と外力 | 風荷重 | 速度圧 | 速度圧（q）＝0.6×E×Vo^2、ただしE：屋根高さ・周辺状況、Vo：基準風速（地方区分による）
□ | □ | 荷重と外力 | 風荷重 | 速度圧 | 基準風速とは稀に発生する暴風時の地上10mにおける10分間の平均風速に相当（30m/s～46m/s）
□ | □ | 荷重と外力 | 風荷重 | 速度圧 | 地表面粗度区分の決定には、都市計画区域指定の有無、海岸線からの距離、建物高さ等を考慮
□ | □ | 荷重と外力 | 風荷重 | 速度圧 | 平均風速の高さ方向の分布を表す係数：平坦で障害物が無い地域＞都市化が極めて著しい地域 ←地面粗度分布
□ | □ | 荷重と外力 | 風荷重 | 耐風設計 | 塔状の建物には強風時の風揺れ低減を目的に制振装置を設置
□ | □ | 荷重と外力 | 風荷重 | 耐風設計 | 制振装置を用いると強風時の振動を抑えることが可能になり居住性能が向上する
□ | □ | 荷重と外力 | 風荷重 | 耐風設計 | 風直交方向の振動（風方向よりも大きいですよ）、ねじれ振動についても安全性の確認を行う
□ | □ | 荷重と外力 | 風荷重 | 耐風設計 | 超高層建築物は風方向よりも風直交方向の方が揺れが大きい
□ | □ | 荷重と外力 | 風荷重 | ガストファクター | ガスト影響係数：風の時間的変動を考慮するために使用する
□ | □ | 荷重と外力 | 風荷重 | ガストファクター | ガスト影響係数：建物高さに比例して小さくなり、都市化が著しい地域の方が平坦で障害物の無い地域よりも値が大
□ | □ | 荷重と外力 | 風荷重 | 耐風設計 | 風荷重は水平のみとは限らない ← 傾斜した面（屋根面）に鉛直荷重として作用
□ | □ | 荷重と外力 | 風荷重 | 耐風設計 | 緩い勾配（10度以下程度）の片流れ屋根への水平な風は、屋根面に対して吹き上げ力として作用
□ | □ | 荷重と外力 | 地震荷重 | 地震層せん断力 | 地震層せん断力（Qi）＝地震層せん断力係数（Ci）×対象層以上の総重量（Wi）
□ | □ | 荷重と外力 | 地震荷重 | 地震層せん断力係数 | 地震層せん断力係数（Ci）＝地震地域係数（Z)×振動特性係数（Rt)×高さ分布（Ai)×標準せん断力係数（Co)
□ | □ | 荷重と外力 | 地震荷重 | 地震層せん断力係数 | 地震層せん断力係数（Ci）は建物高さが高くなるほど小さくなる、上層部ほど値が大きい
□ | □ | 荷重と外力 | 地震荷重 | 地域係数 | 地震地域係数（Z）：地域により異なり、本州太平洋側が最も大きく（1.0）、沖縄地域が最も小さい（0.7）
□ | □ | 荷重と外力 | 地震荷重 | 地域係数 | 地震地域係数（Z）：広告塔等の地震地域係数は0.5Z以上、突出部では1.0Z以上
□ | □ | 荷重と外力 | 地震荷重 | 振動特性係数 | 振動特性係数（Rt)：地盤が固いほど（第一種地盤）値が小さい、固有周期が長いほど（高層な建物ほど）値が小さい
□ | □ | 荷重と外力 | 地震荷重 | 振動特性係数 | 振動特性係数（Rt)：岩盤・硬質砂礫層などは第1種地盤（地盤）、沖積シルト層深さ30m以上などは第3種地盤（軟弱）
□ | □ | 荷重と外力 | 地震荷重 | 高さ分布係数 | 高さ方向の分布係数（Ai）は建物上層部ほど値が大きい、また固有周期T（1次固有周期）が長いほど値が大きい
□ | □ | 荷重と外力 | 地震荷重 | 標準せん断力係数 | 標準せん断力係数（Co)：1次設計では0.2（木造軟弱地盤0.3）、2次設計（保有水平耐力・層間変形など）では1.0以上
□ | □ | 荷重と外力 | 地震荷重 | 地下部分の地震力 | 地下部分の地震層せん断力：地下部分の地震力（以下参照）＋1階部分の地震層せん断力
□ | □ | 荷重と外力 | 地震荷重 | 地下部分の地震力 | 地下部分の地震力：固定荷重と積載荷重の和に水平震度を乗じて求める
□ | □ | 荷重と外力 | 地震荷重 | 地下部分の地震力 | 地下部分の地震力計算に用いる水平震度（ｋ）は、深いほど値が小さい、ただし20m以下は一定値
□ | □ | 荷重と外力 | 地震荷重 | 突出部の地震力 | 屋上から突出する煙突等の地震力計算に用いる水平震度（ｋ）は、地域係数に1.0以上の値をかけて求める
□ | □ | 荷重と外力 | 地震荷重 | 突出部の地震力 | 塔屋・屋上からの突出物などは、建物全体に比べ大きな加速度が作用する
□ | □ | 荷重と外力 | 地震荷重 | 固有周期 | 設計用地震力は同じ規模の建物の場合、固有周期が長いほど値が小さくなる
□ | □ | 荷重と外力 | 地震荷重 | 固有周期 | 鉄骨造の固有周期は、建物高さ×0.03、鉄筋コンクリート造の場合は、建物高さ×0.02
□ | □ | 荷重と外力 | 地震荷重 | 必要保有水平耐力 | 必要保有水平耐力（Qun）＝水平力（Qud）×構造特性係数（Ds）×形状係数（Fes）
□ | □ | 荷重と外力 | 地震荷重 | 必要保有水平耐力 | 大規模地震を対象とする限界耐力計算における水平保有耐力算定時には構造特性係数（Ds）は使用不可
□ | □ | 荷重と外力 | 地震荷重 | 耐震設計 | 建物の減衰定数が小さいほど大きな振動が生じる
□ | □ | 荷重と外力 | 地震荷重 | 耐震設計 | 建物を軽量化する程地震力を低減できる
□ | □ | 荷重と外力 | 地震荷重 | 耐震設計 | 地震の荷重は水平のみとは限らない ← 荷重計算では水平のみですが…
□ | □ | 荷重と外力 | 地震荷重 | 耐震設計 | 多雪地域においては積雪荷重も建物自重に含める
□ | □ | 荷重と外力 | 地震荷重 | 耐震設計 | 震度階とマグニチュードは算定方式が異なる
□ | □ | 荷重と外力 | 荷重の組合せ | 荷重の組合せ | 地震と風は同時に生じないものとする、ただし多雪地域の場合には地震+積雪、風+積雪はあり
□ | □ | 荷重と外力 | 荷重の組合せ | 荷重の組合せ | 暴風時・地震時の応力算定において積載・積雪荷重を除く場合もあり（積載無くなると引張が増える事あり）
□ | □ | 荷重と外力 | 荷重の組合せ | 荷重の組合せ | 一般的に地震発生時が短期荷重最大となるが、建物の特性により暴風時の方が大きくなる場合もあり
□ | □ | 地盤と基礎 | 地盤 | 土粒子 | 粒径の大小：砂 ＞ シルト ＞ 粘土
□ | □ | 地盤と基礎 | 地盤 | 土粒子 | 粒径が小さいほど水を含みやすい
□ | □ | 地盤と基礎 | 地盤 | 地盤の種類 | 耐力：洪積層 ＞ 沖積層（氷河期から現在までに堆積した地層、軟弱なものが多い）
□ | □ | 地盤と基礎 | 地盤 | 地盤の種類 | 堅いローム層の長期許容応力度は100kN/㎡を採用可能、密実な砂質土層における長期許容応力度は200kN/㎡
□ | □ | 地盤と基礎 | 地盤 | 地盤の種類 | 地盤の許容応力度：岩盤 ＞ 密実な砂質地盤 ＞ 粘土質地盤
□ | □ | 地盤と基礎 | 地盤 | 地盤の種類 | 第三種地盤の地盤周期はTc＝0.8秒
□ | □ | 地盤と基礎 | 地盤調査 | ボーリング | ボーリング孔内水平積荷試験：杭の水平耐力を検討する際に用いる変形係数を推定可能
□ | □ | 地盤と基礎 | 地盤調査 | ボーリング | ボーリング孔内水平積荷試験：水平地盤反力係数を求めることが可能
□ | □ | 地盤と基礎 | 地盤調査 | ボーリング | ボーリング調査時の試料採取：砂質土の方が粘土よりも困難、安定に運搬し室内の実験室で詳細な調査を行う
□ | □ | 地盤と基礎 | 地盤調査 | 標準貫入試験 | 貫入試験でN値5の場合、砂質土では緩い地盤、粘性土では非常に固い
□ | □ | 地盤と基礎 | 地盤調査 | 標準貫入試験 | 砂質土ではN値が大きいほど内部摩擦角は大きくなる
□ | □ | 地盤と基礎 | 地盤調査 | 平板載荷 | 平板載荷試験より長期許容支持力を求める場合には最大荷重度×1/3、極限支持力度の1/3いずれか小さいほうの値
□ | □ | 地盤と基礎 | 地盤調査 | 平板載荷 | 平板載荷試験での調査可能範囲は板幅の2倍程度の深さまで
□ | □ | 地盤と基礎 | 地盤調査 | 平板載荷 | 平板載荷試験の長期許容支持力度を算定時、極限支持力の1/3、もしくは最大荷重度の1/3の何れか小さい方を採用
□ | □ | 地盤と基礎 | 地盤調査 | 圧縮試験 | 一軸圧縮試験は粘性土の強度を調べる試験、粘性土の摩擦力、変形係数、非排水せん断郷土等の算定が可能
□ | □ | 地盤と基礎 | 地盤調査 | 圧縮試験 | 三軸圧縮試験は拘束圧を作用させた状態における圧縮強さを求める試験、土の粘着力、内部摩擦角の算定が可能
□ | □ | 地盤と基礎 | 地盤調査 | 圧密試験 | 圧密試験：粘性土の沈下特性（圧密降伏応力・圧縮指数・圧密係数等）を求める際に用いる
□ | □ | 地盤と基礎 | 地盤調査 | 地盤他 | 地盤周期の測定には、常時微動測定、せん断波速度測定等を行う
□ | □ | 地盤と基礎 | 地盤調査 | 地盤他 | ｽｳｪｰﾃﾞﾝ式ｻｳﾝﾃﾞｨﾝｸﾞ試験：荷重による貫入と回転貫入を併用した試験、地盤の静的貫入特性を調査、ハンマー未使用
□ | □ | 地盤と基礎 | 地盤特性 | 砂質土と粘性土 | 内部摩擦角：きれいな砂 ＞ シルト 粘着力 ： 硬質粘土 ＞ シルト
□ | □ | 地盤と基礎 | 地盤特性 | 砂質土と粘性土 | 砂質土では即時沈下・液状化、粘土層では圧密沈下に注意
□ | □ | 地盤と基礎 | 地盤特性 | 砂質土と粘性土 | 砂質土の方が粘土よりも透水係数が大きい、間隙比は小さい
□ | □ | 地盤と基礎 | 地盤特性 | 砂質土と粘性土 | 含水比（含水率）は細粒土含有率大きくなるほど増加する
□ | □ | 地盤と基礎 | 地盤特性 | 沈下 | 粘土層は圧密沈下の検討必要、砂質土は即時沈下の検討必要
□ | □ | 地盤と基礎 | 地盤特性 | 沈下 | 圧密沈下とは長期間にわたり土中の水分が搾り出されることにより生じる
□ | □ | 地盤と基礎 | 地盤特性 | 沈下 | 粘土層において地震などの短期応力による圧密沈下の検討は不要
□ | □ | 地盤と基礎 | 地盤特性 | 沈下 | 過圧密された粘土層では地中応力が先行圧密応力以下ならば沈下量を無視できる
□ | □ | 地盤と基礎 | 地盤特性 | 沈下 | 含水比が大きい地盤では一次圧密終了後もクリープ的な二次圧密沈下にも留意
□ | □ | 地盤と基礎 | 地盤特性 | 沈下 | 砂質土において等しい荷重を加えた場合、基礎面積が大きいほど即時沈下量は大きい
□ | □ | 地盤と基礎 | 地盤特性 | 液状化 | 液状化とは土中の間隙水圧が高くなり、土粒子間に働く有効応力が0になる現象
□ | □ | 地盤と基礎 | 地盤特性 | 液状化 | 液状化の恐れのある地盤においては水平地盤反力係数を低減する
□ | □ | 地盤と基礎 | 地盤特性 | 液状化 | 自然含水比が液性限界よりも大きい土は液状化の可能性あり
□ | □ | 地盤と基礎 | 地盤特性 | 液状化 | 液状化の際に噴砂現象を生じる事がある
□ | □ | 地盤と基礎 | 地盤特性 | 液状化 | 粒径が比較的均一でゆるい飽和地盤では地震動により液状化が生じやすい
□ | □ | 地盤と基礎 | 地盤特性 | 液状化 | 細粒土含有率が低いと液状化の危険性高い
□ | □ | 地盤と基礎 | 地盤特性 | 液状化 | 液状化は細粒土含有率（粒土分布）が低い、N値が小さい、地下水面が高い程起こりやすい
□ | □ | 地盤と基礎 | 地盤特性 | 液状化 | 液状化判定：地表面から20m程度以内の深さの沖積層で細粒土含有率が35%以下の場合に必要
□ | □ | 地盤と基礎 | 地盤特性 | 液状化 | 液状化判定：地震の地表面水平加速度を損傷限界で150～200cm/s^2、終局限界で350cm/s^2と想定し検討
□ | □ | 地盤と基礎 | 地盤支持力 | 支持力算定 | 支持力の確認：浅い砂質地盤（深さが基礎幅の2倍以下）の下に粘土層がある場合には、その粘土層の支持力も要確認
□ | □ | 地盤と基礎 | 地盤支持力 | 支持力算定 | 内部摩擦角が10度以下の場合、基礎底面の最小幅が大きくなっても支持力は変化しない
□ | □ | 地盤と基礎 | 地盤支持力 | 支持力算定 | 許容地耐力は許容支持力と許容沈下量を考慮、いずれか小さいほうの値を採用
□ | □ | 地盤と基礎 | 地盤支持力 | 支持力算定 | 地盤の極限鉛直支持力は、地盤のせん断破壊が生じることにより決定
□ | □ | 地盤と基礎 | 地盤支持力 | 支持力算定 | 地下水位以下の地盤の単位容積重量は水による浮力を差し引く
□ | □ | 地盤と基礎 | 地盤支持力 | 支持力算定 | 地震動が作用している軟弱な地盤では地盤のせん断ひずみが大きいほどせん断剛性が低下し、減衰定数が増加
□ | □ | 地盤と基礎 | 地盤支持力 | 支持力算定 | 緩い粘性土地盤の地震動せん断剛性の低下よりも、緩い砂質地盤の液状化のほうが急激
□ | □ | 地盤と基礎 | 地盤支持力 | 支持力算定 | 表面載荷がある場合は土圧増加
□ | □ | 地盤と基礎 | 地盤支持力 | 許容支持力 | 許容支持力の算定は土の性質の内、単位体積重量、粘着力、内部摩擦角を用いる
□ | □ | 地盤と基礎 | 地盤支持力 | 許容支持力 | 許容支持力は基礎荷重面の形状・大きさ・根入れ深さにより変化する
□ | □ | 地盤と基礎 | 地盤支持力 | 許容支持力 | 許容支持力は、地盤の内部摩擦角、粘着力が大きいほど高い
□ | □ | 地盤と基礎 | 地盤支持力 | 許容支持力 | 平板載荷：許容支持力の算定において根入れ深さ効果を考慮すると短期は長期の2倍にはならない（根入深：長期＝短期）
□ | □ | 地盤と基礎 | 地盤支持力 | 許容支持力 | 許容支持力は深さ方向に地質が同じ地盤ならば深い地点の方が大きい
□ | □ | 地盤と基礎 | 地盤支持力 | 許容支持力 | 地質検査によると長期許容支持力度は極限支持力度の1/3、短期は長期の2倍（根入れ深さによる効果考慮時は≠2倍）
□ | □ | 地盤と基礎 | 地盤支持力 | 許容支持力 | 地盤の許容応力度は、岩盤＞密実な砂質地盤＞粘土質地盤
□ | □ | 地盤と基礎 | 杭基礎 | 杭支持力 | 支持杭の支持力の算定においては、先端の支持力に杭周面の摩擦抵抗を加算して求める
□ | □ | 地盤と基礎 | 杭基礎 | 杭支持力 | 支持力は鉛直載荷試験または施工方法を考慮した支持力算定式により評価を行う
□ | □ | 地盤と基礎 | 杭基礎 | 杭支持力 | 極限周面摩擦力は砂質土、粘性土それぞれの極限周面摩擦力の和で算定
□ | □ | 地盤と基礎 | 杭基礎 | 杭支持力 | 杭先端の地盤の許容応力度を計算で求める場合のＮ値は、先端付近のＮ値の平均とする（ただし、最大で60まで）
□ | □ | 地盤と基礎 | 杭基礎 | 杭支持力 | 杭基礎の許容支持力は杭の支持力のみで、基礎スラブ底面の地盤の支持力は加算しない
□ | □ | 地盤と基礎 | 杭基礎 | 杭支持力 | 水平地盤反力係数は杭幅が大きくなるほど小さい値となる
□ | □ | 地盤と基礎 | 杭基礎 | 杭支持力 | 地盤に要求される性能は、地盤全体の安定性が失われないこと・杭基礎の最大抵抗力に達しないこと
□ | □ | 地盤と基礎 | 杭基礎 | 杭支持力 | 杭に生じる地盤の変位に起因する応力も考慮
□ | □ | 地盤と基礎 | 杭基礎 | 杭支持力 | 杭基礎の終局状態に要求される性能：脆性破壊を起こさない、変形限界に達して急激な変形を起こさない
□ | □ | 地盤と基礎 | 杭基礎 | 群杭 | 群杭の場合、単杭とみなした場合の一本あたりの耐力の総和よりも耐力は低くなる
□ | □ | 地盤と基礎 | 杭基礎 | 群杭 | 一本あたりの杭頭荷重が同じ場合の沈下量 ： 群杭 ＞ 単杭
□ | □ | 地盤と基礎 | 杭基礎 | 群杭 | 群杭の抵抗力は、「群杭全体としての抵抗力」と「各単杭の引き抜き抵抗力の合計」のうち小さい方
□ | □ | 地盤と基礎 | 杭基礎 | 負の摩擦力 | 負の摩擦力（杭周面に下向きに作用する力）が生じると、杭先端部に加わる軸方向力は増加する
□ | □ | 地盤と基礎 | 杭基礎 | 負の摩擦力 | 負の摩擦力が生じている場合には杭中間部が大きな軸力を受ける
□ | □ | 地盤と基礎 | 杭基礎 | 負の摩擦力 | 杭先端以深が地盤沈下を起こしている場合、負の摩擦力は働かない
□ | □ | 地盤と基礎 | 杭基礎 | 負の摩擦力 | 負の摩擦力は地震などの短期荷重に関しては考慮しなくても良い
□ | □ | 地盤と基礎 | 杭基礎 | 負の摩擦力 | 負の摩擦力を受けている場合には、杭の沈下量・基礎の変形・基礎の傾斜・杭の強度の検討が必要
□ | □ | 地盤と基礎 | 杭基礎 | 負の摩擦力 | 地盤の先行圧密応力以上に荷重が加えられる場合にはいかなる地盤においても負の摩擦力を考慮する
□ | □ | 地盤と基礎 | 杭基礎 | 負の摩擦力 | 杭の長期荷重算定時には杭に作用する負の摩擦力も考慮
□ | □ | 地盤と基礎 | 杭基礎 | 負の摩擦力 | 圧密未完了のシルト層、途中に粘性土にはさまれる砂質土がある場合、負の摩擦力（ネガティブフリクション）の検討必要
□ | □ | 地盤と基礎 | 杭の水平耐力 | 杭頭の固定度 | 杭頭の固定度が高いほど杭頭の曲げモーメントは大きく、地中部分の最大曲げモーメントは小さく、水平変位は小さくなる
□ | □ | 地盤と基礎 | 杭の水平耐力 | 杭頭の固定度 | 杭頭が固定の場合、水平地盤反力が大きいほど杭頭の曲げモーメントは小さい（上部構造のせん断力が小さくなるので）
□ | □ | 地盤と基礎 | 杭の水平耐力 | 杭頭の固定度 | 杭に水平耐力を負担させる場合には杭頭を固定として計算
□ | □ | 地盤と基礎 | 杭の水平耐力 | 水平耐力 | 杭に作用する水平力は、建物地上部分高さ・基礎スラブの根入れの深さに応じて低減することが可能
□ | □ | 地盤と基礎 | 杭の水平耐力 | 水平耐力 | 杭の水平耐力を検討する際に用いる変形係数はボーリング孔内水平積荷試験により推定可能
□ | □ | 地盤と基礎 | 杭の水平耐力 | 水平耐力 | 杭頭の水平変位は杭の曲げ剛性・地盤反力係数・杭径が大きいほど小さくなる
□ | □ | 地盤と基礎 | 杭の水平耐力 | 水平耐力 | 短杭の変位・曲げモーメントを求める場合、杭剛性、支持地盤の強さ、杭先の貫入深さを考慮
□ | □ | 地盤と基礎 | 杭の水平耐力 | 水平耐力 | 圧密沈下が生じやすい地盤において杭頭が露出する場合には突出部の水平耐力も考慮
□ | □ | 地盤と基礎 | 杭の水平耐力 | 水平耐力 | 杭頭は各応力に対して強度・変形性能を有すること
□ | □ | 地盤と基礎 | 杭の水平耐力 | 水平耐力 | 杭頭接合部については各応力に対する強度、及び変形性能を有する設計とする
□ | □ | 地盤と基礎 | 杭の水平耐力 | 水平耐力 | 地下室を設けると、杭頭に働く水平力を低減させる効果あり
□ | □ | 地盤と基礎 | 杭の水平耐力 | 水平耐力 | 地震時に液状化の可能性がある場合には、水平地盤反力係数を低減して杭の水平耐力の検討を行う
□ | □ | 地盤と基礎 | 杭の種類 | 既成杭 | 既製杭の許容圧縮力は杭の長さ径比に応じて低減する
□ | □ | 地盤と基礎 | 杭の種類 | 既成杭 | 既製杭の支持力においては、埋め込み工法（予め孔を掘る、静か）の場合は打撃工法の場合よりも低く設定
□ | □ | 地盤と基礎 | 杭の種類 | 既成杭 | 既製杭の溶接継ぎ手が十分な施工管理のもとに溶接される場合は継ぎ手の耐力低下を考慮しない
□ | □ | 地盤と基礎 | 杭の種類 | 鋼杭 | 鋼杭の腐食対策として、防錆塗装を行わず腐食分を予め見込んで杭の肉厚を増す方法もあり
□ | □ | 地盤と基礎 | 杭の種類 | 施工方法 | 杭の沈下量：埋め込み杭 ＞ 打ち込み杭
□ | □ | 地盤と基礎 | 杭の種類 | 施工方法 | 先端支持力：打ち込み杭 ＞ 埋込み杭（セメントミルク工法） ＞ 現場打ちコンクリート杭
□ | □ | 地盤と基礎 | 杭の種類 | 施工方法 | 周面摩擦力度：現場打ちコンクリート杭 ＞ 埋込み杭（セメントミルク工法） ＞ 打ち込み杭
□ | □ | 地盤と基礎 | 杭の種類 | 施工方法 | アースドリル工法：現場打ちコンクリート杭、孔内に安定剤を注入すること
□ | □ | 地盤と基礎 | 杭の種類 | 施工方法 | 現場打ちコンクリート杭において、孔底のスライムは先端の支持力を低下させる
□ | □ | 地盤と基礎 | 杭の種類 | 施工方法 | 泥水中で現場打ちコンクリートを打設する場合の長期許容圧縮応力は1/4.5、泥水なしで1/4とする
□ | □ | 地盤と基礎 | 杭他 | 杭他 | 地下階を有する建築物でさえも全体の水平力の3割以上は杭に負担させる（ただし、両耐力は分けて検討する）
□ | □ | 地盤と基礎 | 杭他 | 杭他 | 基礎面下の地盤の破壊時に、すべり面の及ぶ範囲は基礎底面から幅の2倍程度に渡る
□ | □ | 地盤と基礎 | 杭他 | 杭他 | 杭基礎引き抜き荷重：地下部分の浮力、地震・暴風時の建物転倒モーメントを考慮、ただし杭の自重はプラス要因
□ | □ | 地盤と基礎 | 杭他 | 杭他 | 軟弱地盤に計画する場合は、地震時の杭頭慣性力と地盤変位との影響を重ね合わせて設計を行う方法もあり
□ | □ | 地盤と基礎 | 杭他 | 杭他 | 杭径が同じでも支持層が傾斜して杭長が異なる場合には各杭に負担する水平力は異なる
□ | □ | 地盤と基礎 | 基礎スラブ | 基礎種類 | 連続フーチング基礎の場合、地盤反力によって基礎ばりに生じる曲げモーメントの分布は上部構造のはりの逆になる
□ | □ | 地盤と基礎 | 基礎スラブ | 基礎種類 | 独立フーチング基礎の基礎スラブの構造強度の検討時には基礎スラブの自重は含めない
□ | □ | 地盤と基礎 | 基礎スラブ | 基礎種類 | 独立フーチング基礎の採用時に不同沈下の心配がある場合には基礎ばりの剛性を高めておく
□ | □ | 地盤と基礎 | 基礎スラブ | 基礎種類 | 異なる種類の基礎を併用する場合は不同沈下に注意
□ | □ | 地盤と基礎 | 基礎スラブ | 基礎種類 | 独立基礎よりもべた基礎の方が圧密沈下に関する許容沈下量は大きい
□ | □ | 地盤と基礎 | 基礎スラブ | 支持力算定 | 許容支持力度は基礎底面の形状により変化、地震時の水平耐力は基礎底面と地盤の摩擦により生じる
□ | □ | 地盤と基礎 | 基礎スラブ | 支持力算定 | 許容支持力度は基礎の根入れ深さが深いほど大きくなる
□ | □ | 地盤と基礎 | 基礎スラブ | 支持力算定 | 極限鉛直支持力＝基礎底面積×極限鉛直支持力度（地盤の粘着力+地盤自重+根入れ効果）
□ | □ | 地盤と基礎 | 基礎スラブ | 支持力算定 | 鉛直支持力は傾斜地の場合低下する
□ | □ | 地盤と基礎 | 基礎スラブ | 支持力算定 | 直接基礎の鉛直支持力を算定する際の地盤定数は、地盤の粘着力、地盤の内部摩擦角、根入れ部の土の重さを考慮
□ | □ | 地盤と基礎 | 基礎スラブ | 基礎にかかる荷重 | 基礎構造に対する地震力は地盤の地震応答や地盤と基礎の動的相互作用の影響を加味する
□ | □ | 地盤と基礎 | 基礎スラブ | 基礎にかかる荷重 | 基礎構造に対する地震時用設計外力算定時には基礎部の重量も考慮する
□ | □ | 地盤と基礎 | 基礎スラブ | 基礎にかかる荷重 | 基礎にかかる固定荷重は基礎スラブ上の土被りも考慮
□ | □ | 地盤と基礎 | 基礎スラブ | 基礎にかかる荷重 | 底面積の異なる直接基礎に単位面積当たりに同一の荷重が作用する場合、底面積が大きいほうが即時沈下は大きい
□ | □ | 地盤と基礎 | 基礎スラブ | 構造設計 | 基礎の変形角・傾斜角は上部構造に対する影響を確認するための項目である
□ | □ | 地盤と基礎 | 基礎スラブ | 構造設計 | 傾斜地盤に基礎を設ける場合には傾斜への滑りだしの検討が必要、平坦地盤よりも耐力低下するので注意
□ | □ | 地盤と基礎 | 基礎スラブ | 構造設計 | 設計時に考慮すべき荷重は、上部構造体からの軸力・水平力・曲げ、基礎自重、埋め戻しの土重量
□ | □ | 地盤と基礎 | 基礎スラブ | 構造設計 | パイルド・ラフト基礎：パイル（杭）とラフト（直接）の併用基礎、両者が対抗、不同沈下には留意
□ | □ | 地盤と基礎 | 基礎スラブ | 構造設計 | 即時沈下量は基礎の短辺長さ、沈下係数、基礎にかかる荷重に比例
□ | □ | 地盤と基礎 | 基礎スラブ | 構造設計 | 地盤沈下・液状化等の地盤変状による影響も考慮し設計を行う
□ | □ | 地盤と基礎 | 基礎スラブ | 構造設計 | 地下水位が高いほど直接基礎の支持力は低下する
□ | □ | 地盤と基礎 | 擁壁 | 土圧 | 土圧係数：受働土圧（2～3） ＞ 静止土圧（0.5） ＞ 主働土圧（0.2～0.5）
□ | □ | 地盤と基礎 | 擁壁 | 土圧 | 受働土圧とは擁壁が土を押しのける側に移動しようとする際に擁壁に作用する
□ | □ | 地盤と基礎 | 擁壁 | 土圧 | 地震時に作用する主動土圧は通常時の20～30％増し程度（震度ｋ＝0.2程度ならば）
□ | □ | 地盤と基礎 | 擁壁 | 土圧 | 作用する土圧は背面土の内部摩擦角が大きくなるほど小さくなる
□ | □ | 地盤と基礎 | 擁壁 | 土圧 | 地下外壁に作用する土圧＝地表面荷重が無い場合の土圧＋地表面の等分布荷重に静止土圧係数を乗じた値
□ | □ | 地盤と基礎 | 擁壁 | 土圧 | 擁壁に作用する土圧は背面土の内部摩擦角から求めた主働土圧係数を用いて算定する
□ | □ | 地盤と基礎 | 擁壁 | 土圧 | 擁壁に作用する土圧の合力（分布荷重の集中荷重化）は鉛直上方H/3の位置に作用するものとして計算
□ | □ | 地盤と基礎 | 擁壁 | 水圧 | 地下水位が高いほど地下外壁に作用する圧力は高い
□ | □ | 地盤と基礎 | 擁壁 | 水圧 | 擁壁背面の排水が困難な場合には水圧も考慮して設計を行う
□ | □ | 地盤と基礎 | 擁壁 | 水圧 | 擁壁背面に排水層を設けると土圧、水圧の低減
□ | □ | 地盤と基礎 | 擁壁 | 構造設計 | 極端に地盤条件が変化する箇所に長く続く擁壁は30m毎に伸縮継ぎ手が必要
□ | □ | 地盤と基礎 | 擁壁 | 構造設計 | Ｌ型擁壁のフーチング上の土の重量は、擁壁の転倒に対する抵抗として考慮することが出来る
□ | □ | 地盤と基礎 | 擁壁 | 構造設計 | 擁壁基礎のすべりに対する抵抗力は土圧等による水平力の1.5倍を上回ること
□ | □ | 地盤と基礎 | 擁壁 | 構造設計 | 安定モーメントは、土圧等による滑動モーメントの1.5倍を上回るように設計する
□ | □ | 地盤と基礎 | 擁壁 | 構造設計 | フーチング底面の滑動への抵抗力は、粘土質地盤よりも砂質地盤の方が大きい（摩擦係数が大きいから）
□ | □ | 木造 | 各部構造 | 基礎 | 地上2階建て「布基礎」根入れ深さは24cm以上、低盤の厚さは15cm以上
□ | □ | 木造 | 各部構造 | 基礎 | 地上2階建て「べた基礎」根入れ深さは12cm以上、低盤厚さは12cm以上
□ | □ | 木造 | 各部構造 | 基礎 | 基礎の立ち上がりは30cm以上（基礎種類に関わらず）、RCとする（主筋12mm以上の異型鉄筋、補強筋9mm以上）
□ | □ | 木造 | 各部構造 | 土台 | 土台には含水率の低い・腐朽し難い心材を用いる
□ | □ | 木造 | 各部構造 | 土台 | 土台のアンカーボルトは主要な部分に2m間隔程度で緊結
□ | □ | 木造 | 各部構造 | 柱 | 柱の小径：横架材相互間距離の1/33～1/20以上
□ | □ | 木造 | 各部構造 | 柱 | 柱の小径：3階建ての建築物の1階柱の径は135mm以上
□ | □ | 木造 | 各部構造 | 柱 | 細長比：構造耐力上主要な柱の細長比は150以下
□ | □ | 木造 | 各部構造 | 柱 | 柱の切り欠き：所要断面積の1/3以上切り欠く場合には要補強
□ | □ | 木造 | 各部構造 | 柱 | 2階建て以上の建物の隅柱は通し柱、もしくは同等の耐力を持つ金物で補強された管柱とするはるは
□ | □ | 木造 | 各部構造 | 梁 | はりのたわみ：支点間距離の1/300以下、かつ20mm以下
□ | □ | 木造 | 各部構造 | 耐力壁・筋交い | 圧縮力を負担する筋かい：厚さ30mm以上、幅90mm以上
□ | □ | 木造 | 各部構造 | 耐力壁・筋交い | 引張力を負担する筋かい：厚さ15mm以上、幅90mm以上、もしくは直径9mm以上の鉄筋
□ | □ | 木造 | 各部構造 | 耐力壁・筋交い | 筋交い接合部は、筋交いが座屈する前に破壊するように設計（筋交いの座屈以前に接合部をのめり込ませる）
□ | □ | 木造 | 各部構造 | 耐力壁・筋交い | 筋かいは材端部を柱・はりの仕口付近に金物で緊結
□ | □ | 木造 | 各部構造 | 耐力壁・筋交い | 構造用合板は所定の施工法により筋かいの代わりになる
□ | □ | 木造 | 各部構造 | 耐力壁・筋交い | 合板等を用いた耐力壁はせん断力を有するので柱・梁等への接合部の引き抜き力に注意
□ | □ | 木造 | 各部構造 | 小屋組 | 和小屋は単純ばり構造、小屋ばりに働く主要な力は曲げ
□ | □ | 木造 | 各部構造 | 小屋組 | 洋小屋はトラス構造、スパン6m以上で有用、陸ばりの受ける主要な力は引張（曲げも若干受ける）
□ | □ | 木造 | 各部構造 | 部材算定 | 引張材の設計時の有効断面積はボルト孔等の欠損部分の面積を低減すること
□ | □ | 木造 | 接合 | 接合 | ボルト接合：せん断に対する抵抗はボルト軸のせん断耐力による、細くて長いボルトのほうが伸びが大きいので靭性が高い
□ | □ | 木造 | 接合 | 接合 | 異種接合（釘とボルトなどの併用）は耐力算定の合算不可
□ | □ | 木造 | 壁工法 | 壁工法 | 枠組壁工法：向かい合う耐力壁の間隔は12m以下、耐力壁で囲まれた部分の水平投影面積は40㎡以下
□ | □ | 木造 | 壁工法 | 壁工法 | 枠組壁工法：木材で囲まれた枠組みに構造用合板をくぎ打ち、壁と床で支持
□ | □ | 木造 | 構造計算 | 地震・風荷重 | 地震力による耐力壁の所要有効長さははり間とけた行で等しい値（重量、屋根形状により決まるので）
□ | □ | 木造 | 構造計算 | 地震・風荷重 | 風外力による耐力壁の所要有効長さははり間とけた行で異なる（見付け面積が異なるから）
□ | □ | 木造 | 構造計算 | 地震・風荷重 | 積雪荷重において、荷重継続期間が3ヶ月程度の場合は材料の長期許容応力度を1.3倍に出来る
□ | □ | 木造 | 構造計算 | 地震・風荷重 | 地震荷重と風荷重：設計用水平荷重において風＞地震の場合もあり
□ | □ | 木造 | 構造計算 | 地震・風荷重 | 耐風設計：1階の必要壁量の算定時には1階床面から1.35m以上の部分を見付面積とする、はり間と桁行きでは荷重異
□ | □ | 木造 | 構造計算 | 地震・風荷重 | 軟弱地盤における許容応力度算定時の標準せん断力係数は「0.3以上」、耐力壁の有効長さを1.5倍
□ | □ | 木造 | 構造計算 | 壁量算定 | 偏心率：木造の場合は0.3以下
□ | □ | 木造 | 構造計算 | 壁量算定 | 壁充足率：建物各方向（梁間・桁行）の1/4の部分における耐力壁を計算対象とする（存在量/必要壁量）
□ | □ | 木造 | 構造計算 | 壁量算定 | 壁充足率：存在量/必要量、1.0以上必要
□ | □ | 木造 | 構造計算 | 壁量算定 | 壁率比：4分割法にて求める（平面的に外周部壁端部の1/4の部分を対象とする）
□ | □ | 木造 | 構造計算 | 壁量算定 | 壁率比：壁充足率の各壁面との比較（充足小の壁/充足大の壁）、0.5以上必要
□ | □ | 木造 | 構造計算 | 壁量算定 | 壁率比と壁充足率の関係、いずれか規定値を上回ればOK
□ | □ | 木造 | 構造計算 | 壁量算定 | 壁量算定において、構造用面材と筋交いを併用した軸組みの倍率は、最大で5とする
□ | □ | 木造 | 構造計算 | 構造計算他 | 耐火性能：大断面の柱・梁においては元の断面から25mmの燃えしろを差し引いた断面で許容応力度を確認
□ | □ | 木造 | 構造計算 | 構造計算他 | 偏心率（重心と剛心のズレ、大きいとねじれ振動が生じる）は木造建築では0.3以下
□ | □ | 木造 | 構造計算 | 構造計算他 | トラスの座屈長さは筋交い等により移動が無いように支持された支点も考慮する
□ | □ | 木造 | 構造計算 | 構造計算他 | 2階建ての建築物において地盤が著しく軟弱な場合、耐力壁の所要有効長さを1.5倍
□ | □ | 木造 | 構造計算 | 構造計算他 | 壁量算定において、構造用面材と筋交いを併用した軸組みの倍率は、最大で5とする
□ | □ | S造 | 許容応力度 | 鋼材の許容応力度 | 許容応力度：圧縮・引張・曲げは同値（F/1.5）、せん断のみ異なる（F/1.5√3）
□ | □ | S造 | 許容応力度 | 鋼材の許容応力度 | 許容曲げ応力度：許容引張・圧縮応力度と同値（局部座屈無ければ←鋼管でもOK）
□ | □ | S造 | 許容応力度 | 鋼材の許容応力度 | 許容支圧（局部圧縮）強度＝1.25F、許容引張強度＝F/1.5、F→基準強度
□ | □ | S造 | 許容応力度 | 鋼材の許容応力度 | 繰り返し荷重：1×10^4以下の場合は許容応力度の低減を考慮する必要無し
□ | □ | S造 | 許容応力度 | 鋼材の許容応力度 | JIS適合材料は基準強度を1.1倍とすることが可能
□ | □ | S造 | 接合 | 高力ボルト接合 | 締め付け面の摩擦抵抗によって応力を伝搬（接合面のすべり係数が重要）
□ | □ | S造 | 接合 | 高力ボルト接合 | 筋交いの接合部における破断耐力検討の場合は、ボルト軸部のせん断力と母材の支圧力によって応力が伝達するように設計
□ | □ | S造 | 接合 | 高力ボルト接合 | F10T：遅れ破壊が生じない（基準強度：900N/mm^2、引張強さ：1000～1200N/mm^2）、F11T：遅れ破壊が生じる
□ | □ | S造 | 接合 | 高力ボルト接合 | 許容せん断応力度：すべり係数は0.45（ただし、溶接亜鉛メッキ高力ボルトは0.4、また摩擦面の密着度を維持）
□ | □ | S造 | 接合 | 高力ボルト接合 | 最小縁端距離は自動ガス切断よりも手動ガス切断の場合の方が大きい
□ | □ | S造 | 接合 | 高力ボルト接合 | 引張力とせん断力を同時に受ける場合には許容せん断応力度を低減、引張で摩擦力低下
□ | □ | S造 | 接合 | 高力ボルト接合 | ボルトの径が同じならば、1面摩擦接合4本締め耐力＝2面摩擦接合2本締め耐力、各面に抵抗が生じるから
□ | □ | S造 | 接合 | 高力ボルト接合 | 径が27mm以上（かつ構造体力上支障無し）の場合、ボルト孔径はボルト径より3mmまで大きくすることが可
□ | □ | S造 | 接合 | 高力ボルト接合 | 引張部にも使用可能、ただし引張応力分の摩擦力低下には配慮
□ | □ | S造 | 接合 | 高力ボルト接合 | 返し荷重は無視可能
□ | □ | S造 | 接合 | 高力ボルト接合 | ボルト間の中心距離はボルト径の2.5倍以上
□ | □ | S造 | 接合 | 高力ボルト接合 | ボルト、ワッシャー、ナットをセットで用いる事
□ | □ | S造 | 接合 | 高力ボルト接合 | 高力ボルトと溶接の併用時は高力ボルトを先に施工したら応力を両者で分担可能
□ | □ | S造 | 接合 | 高力ボルト接合 | 軸部有効断面積：一列のボルト本数を多くすると、ボルト孔断面積が低減され有効断面積が増加
□ | □ | S造 | 接合 | 溶接接合 | 突合せ（完全溶け込み）溶接：接合部の耐力は母材と同等、始端部・終端部にはエンドタブを用いる
□ | □ | S造 | 接合 | 溶接接合 | 突合せ（完全溶け込み）溶接：柱梁の接合部におけるダイアフラムと箱型断面との溶接に有効
□ | □ | S造 | 接合 | 溶接接合 | 突合せ（完全溶け込み）溶接：箱型断面の柱の継手の接合は裏金を当てた完全溶け込み溶接
□ | □ | S造 | 接合 | 溶接接合 | 部分溶け込み溶接：溶接部にせん断力のみが作用する場合に採用する（曲げ・引張が作用する箇所は禁止）
□ | □ | S造 | 接合 | 溶接接合 | すみ肉溶接：せん断力により応力を伝搬、フランジとウェブ、筋交いとがセットプレート等の接合等で使用
□ | □ | S造 | 接合 | 溶接接合 | すみ肉溶接：厚さの異なる母材のすみ肉溶接のサイズは薄い方の部材の厚さ以下とする
□ | □ | S造 | 接合 | 溶接接合 | 箱型断面の柱にH形鋼のはりを接合する場合は、フランジを突合せ、ウェブをすみ肉とする
□ | □ | S造 | 接合 | 溶接接合 | 溶接組み立てH形鋼を用いる場合には、ウェブとフランジの接合部にはすみ肉溶接・部分溶け込み溶接
□ | □ | S造 | 接合 | 溶接接合 | ノンスカラップ工法：変形性能の向上あり、スカラップ（溶接線の交差部の扇形の切欠き、溶接線の交差を避ける）
□ | □ | S造 | 接合 | 溶接接合 | 予熱の目的：板厚が厚い場合や気温が低い場合に行う
□ | □ | S造 | 接合 | 溶接部耐力 | 突合せ（完全溶け込み）溶接：のど厚を過度に盛りすぎると応力集中が起きる
□ | □ | S造 | 接合 | 溶接部耐力 | 有効長さ：すみ肉溶接では溶接全長からすみ肉サイズの2倍を減じる
□ | □ | S造 | 接合 | 溶接部耐力 | 有効面積：溶接の有効長さ×有効のど厚
□ | □ | S造 | 接合 | 溶接部耐力 | せん断力→全て同値（Ｆ/1.5√3）、せん断以外→突合せ＝F/1.5、それ以外＝F/(1.5√3）、短期は全て長期×1.5
□ | □ | S造 | 接合 | 溶接部耐力 | 溶接材料には母材以上の引張強度を持つものを用いる
□ | □ | S造 | 接合 | 溶接部耐力 | 非破壊試験：放射線透過試験・超音波深傷試験は内部の傷、磁粉深傷試験は表面割れ等の傷のチェックが可能
□ | □ | S造 | 接合 | 溶接部耐力 | 異種鋼材の溶接における許容応力度は両母材の許容応力度のうち、小さい方の値を採用
□ | □ | S造 | 接合 | 併用継手 | 高力ボルトと溶接の併用時には、高力ボルトを先に施工した場合には耐力を分担（両耐力を合算可能）
□ | □ | S造 | 接合 | 併用継手 | 既存建物リベット接合での増築、リベットは既存建物固定荷重のみ負担、増築固定+積載は溶接が負担
□ | □ | S造 | 部材算定 | 引張材 | 降伏比：降状点の荷重の引張強さに対する比率、大きいほど塑性化領域が小さくなり粘りが無い材料となる
□ | □ | S造 | 部材算定 | 圧縮材 | 有効細長比：小さくするほど圧縮材における座屈許容応力度は大きい（構造耐力上主要な柱では200以下）
□ | □ | S造 | 部材算定 | 圧縮材 | 有効細長比：小さいほど変形能力が高く、エネルギーを吸収しやすい
□ | □ | S造 | 部材算定 | 圧縮材 | 圧縮材の許容応力度：断面2次半径小さい→細長比大きい→許容応力度低下
□ | □ | S造 | 部材算定 | 圧縮材 | 座屈長さ：節点の水平移動が拘束（筋かい等で）されている場合の座屈長さは節点間距離（階高）とする
□ | □ | S造 | 部材算定 | 圧縮材 | 座屈長さ：節点の水平移動が拘束されていないラーメン構造の柱材の座屈長さは柱材の節点間距離よりも長くなる
□ | □ | S造 | 部材算定 | 梁 | ウェブ・フランジ：ウェブはせん断力に対抗し、フランジは曲げ応力に対抗
□ | □ | S造 | 部材算定 | 梁 | スチフナー：ウェブのせん断座屈防止には材軸に直角な中間スチフナーを設ける
□ | □ | S造 | 部材算定 | 梁 | H形断面のはりの許容曲げ応力度は、断面寸法・座屈長さ・曲げモーメント分布から算定
□ | □ | S造 | 部材算定 | 梁 | 箱型・管型断面のはりは横座屈を起こさないものとして設計可能（許容曲げ応力度＝許容引張応力度でOK）
□ | □ | S造 | 部材算定 | 梁 | 梁のたわみ：単純梁で1/300以下、片持ちの場合は1/250以下
□ | □ | S造 | 部材算定 | 梁 | 梁のたわみ：材料の強度には関係無し、ヤング係数・断面2次モーメントで変化、たわみ＝変形能力って考えも
□ | □ | S造 | 部材算定 | 梁 | 高張力鋼を使用して梁を設計する場合、鉛直たわみにも留意
□ | □ | S造 | 部材算定 | 梁 | 曲げ剛性に余裕がある場合はたわみは考慮しなくてもOK、高強度の鋼材を用いれば断面を小さく出来る
□ | □ | S造 | 部材算定 | 梁 | 幅厚比（材料の厚さと幅の比率）：許容値は柱とはりでは値は異なる（フランジは同じ、ウェブは梁のほうが大きい）
□ | □ | S造 | 部材算定 | 梁 | 幅厚比：許容値クリア時の許容曲げ応力度は、許容引張応力度と同値（幅厚比さえクリアすれば許容応力度の検討のみ）
□ | □ | S造 | 部材算定 | 梁 | 幅厚比：小さいほど局部座屈は生じにくい、フランジの局部座屈防止のために横補剛材必要
□ | □ | S造 | 部材算定 | 梁 | 幅厚比：材料の基準強度が大きくなるほどに基準値は小さくなる
□ | □ | S造 | 部材算定 | 梁 | 横補剛材：はり端部が塑性状態に達するまでに横座屈が生じないように横補剛材を用いる
□ | □ | S造 | 部材算定 | 梁 | 横補剛材：曲げによる座屈防止、H型断面の梁の場合、高強度の材料の方が必要箇所数は多い
□ | □ | S造 | 部材算定 | 梁 | 横補剛材：圧縮力の2％以上の集中横力が生じるものとして設計を行う
□ | □ | S造 | 部材算定 | 梁 | 横座屈防止：直交する小梁を増やすことは有効、箱型・管型断面の場合には横座屈の検討は不要
□ | □ | S造 | 部材算定 | 筋交い | 接合部耐力：筋かいの接合部は筋かい自身の耐力以上の強度を有すること、軸部よりも強いと塑性変形で地震力吸収
□ | □ | S造 | 部材算定 | 筋交い | 偏心K形筋交い：地震時のエネルギー吸収能力が高い
□ | □ | S造 | 部材算定 | 筋交い | トラス部材の接合部の耐力：地震荷重を受けない場合は接合部の耐力は部材の許容応力度の1/2以上
□ | □ | S造 | 部材算定 | 筋交い | 細長比：細長比の大きな材を筋交いとして用いる場合は、負担出来る応力は引張のみ
□ | □ | S造 | 部材算定 | 筋交い | 座屈拘束ブレース：軸力材の座屈防止、塑性変形能力に優れる
□ | □ | S造 | 部材算定 | 柱脚 | ピンと仮定する場合はせん断力をアンカーボルトで負担
□ | □ | S造 | 部材算定 | 柱脚 | 露出式：アンカーボルトは引張とせん断の組み合わせを考慮
□ | □ | S造 | 部材算定 | 柱脚 | 露出式：軸力・せん断力・曲げが生じる（アンカーボルト・ベースプレートの設計に留意）
□ | □ | S造 | 部材算定 | 柱脚 | 露出式：転造ねじアンカーボルトなんて言う伸び能力を有するヤツもある
□ | □ | S造 | 部材算定 | 柱脚 | 露出式のせん断耐力：アンカーボルトに負担させた場合にはベースプレートの摩擦抵抗耐力を合算不可
□ | □ | S造 | 部材算定 | 柱脚 | 露出式の許容応力度設計：ベースプレートを断面寸法とするRC柱として計算可能（アンカーボルトが引張鉄筋相当）
□ | □ | S造 | 部材算定 | 柱脚 | 埋め込み式：埋め込んだ柱と基礎コンクリートの支圧力により応力を伝搬、付着による伝搬では無い
□ | □ | S造 | 部材算定 | 柱脚 | 埋め込み式：埋め込に深さは柱幅の2倍以上
□ | □ | S造 | 部材算定 | 柱脚 | 根巻き式：根巻き上部に上端部に荷重が集中するので帯筋の数を増やす
□ | □ | S造 | 部材算定 | 柱脚 | 根巻き式：根巻き高さは柱幅の2.5倍以上、主筋4本以上、せん断補強筋は密に
□ | □ | S造 | 部材算定 | 継手・仕口 | 柱の継ぎ手：階高中央付近が良、曲げモーメントが少ないから
□ | □ | S造 | 部材算定 | 継手・仕口 | 梁の継ぎ手：せん断力はウェブが負担、曲げモーメントはフランジが負担
□ | □ | S造 | 部材算定 | 継手・仕口 | 梁の継ぎ手：許容応力度設計時には部材耐力の1/2を超える耐力を有すること
□ | □ | S造 | 部材算定 | 継手・仕口 | 柱梁の仕口：SN490Bを用いる場合の仕口の最大曲げ強度は梁の全塑性モーメントの1.2倍以上必要
□ | □ | S造 | 部材算定 | 継手・仕口 | ↑SS400級の部材を用いた接合部の仕口の最大曲げ応力度は全塑性モーメントの1.3倍以上必要
□ | □ | S造 | 部材算定 | 継手・仕口 | 形鋼をガセットプレートの片側のみに接合する場合は有効断面積（引張強さ）より突出部の1/2の断面積を減じて計算
□ | □ | S造 | 部材算定 | 継手・仕口 | ↑高力ボルトでは本数が増えるほど欠損面積が増えるので注意、ファスナー孔による欠損部分も有効断面積から低減
□ | □ | S造 | 部材算定 | 継手・仕口 | ↑ただし、拘束される面積が増えて有効断面積が増える場合もある
□ | □ | S造 | 部材算定 | 継手・仕口 | 柱のダイアフラム：変形を拘束可能（鋼管と筋交い接合時の鋼管の面内変形防止等）、厚さは梁のフランジ以上
□ | □ | S造 | 部材算定 | 継手・仕口 | 角形鋼管を柱とする仕口部の形式には、通しダイアフラム形式、内ダイアフラム形式及び外ダイアフラム形式がある
□ | □ | S造 | 部材算定 | 耐震設計 | 風・地震時の構造計算：積載荷重が0の場合の方が設計上不利になる場合もあり、軸材に引張がかかる
□ | □ | S造 | 部材算定 | 耐震設計 | 地震時応力：低層Ｓ造では標準せん断力係数は0.3以上とする
□ | □ | S造 | 部材算定 | 耐震設計 | 地震時応力：高さ31m以上（耐震設計ルート2）では筋交いの水平力分担が5/7を超える場合は地震時の応力を1.5倍
□ | □ | S造 | 部材算定 | 耐震設計 | 地震時応力：冷間成形された一般構造用角形鋼管（ＳＴＫＲ材）を用いる場合は地震応力を割り増すこと
□ | □ | S造 | 部材算定 | 耐震設計 | 耐風・耐震設計：積載荷重を抜いた場合の検討も行う、耐火設計：固定可燃物量と積載可燃物量の合計が建物全体の可燃物量
□ | □ | S造 | 部材算定 | 耐震設計 | 走行クレーン：地震力の算定時には吊荷の重量は無視
□ | □ | S造 | 部材算定 | 耐震設計 | SN400A→変形能力を有しない、SN400B→変形能力（吸収能力）を有する、柱・梁に有効
□ | □ | S造 | 部材算定 | 耐震設計 | ラーメン・ブレース混合の場合は、長辺方向を純ラーメン、短辺方向をブレース構造とする
□ | □ | S造 | 部材算定 | 耐震設計 | 合成ばり：シャーコネクターをはりに溶接しコンクリートスラブと一体化させたもの、曲げに抵抗・せん断力伝達
□ | □ | RC造 | 許容応力度 | コンクリの許容応力度 | コンクリート：長期圧縮＝Ｆ/3、長期引張＝0、長期せん断＝Ｆ/30、短期圧縮＝長期×2、短期せん断＝長期×1.5
□ | □ | RC造 | 許容応力度 | コンクリの許容応力度 | 梁部材における許容付着応力度は上端筋の場合よりも下端筋の方が大きい（上端はブリージングでセメントが薄いから）
□ | □ | RC造 | 許容応力度 | コンクリの許容応力度 | コンクリート・鉄筋のヤング係数比（鋼材のＥ/コンクリートのＥ）はコンクリートの設計基準強度が高くなるほど小さくなる
□ | □ | RC造 | 部材算定 | 梁 | 設ける設備孔の径は梁せいの1/3以下
□ | □ | RC造 | 部材算定 | 梁 | 振動障害の検討においてはたわみの検証が必要
□ | □ | RC造 | 部材算定 | 梁 | 曲げ降伏：曲げ降伏する部材においては、降伏後のせん断破壊に留意しせん断強度を高めに設定
□ | □ | RC造 | 部材算定 | 梁 | T型梁：スラブと一体型の長方形梁は、スラブの協力幅をプラスしたT型梁とみなすことができる
□ | □ | RC造 | 部材算定 | 梁 | 許容曲げモーメント（引張鉄筋比が釣合鉄筋比以下）＝引張鉄筋断面積×鉄筋許容応力度×曲げ材中心間距離
□ | □ | RC造 | 部材算定 | 梁の鉄筋 | 主筋：鉄筋コンクリート造の主要な梁は全スパン複筋ばりとする
□ | □ | RC造 | 部材算定 | 梁の鉄筋 | 主筋：許容付着応力度は上端筋の場合よりも下端筋の方が大きい（上端はブリージングでセメントが薄いから）
□ | □ | RC造 | 部材算定 | 梁の鉄筋 | あばら筋：耐震壁付帯ラーメンの梁のあばら筋比は0.2％以上
□ | □ | RC造 | 部材算定 | 梁の鉄筋 | あばら筋：通し配筋とした場合も柱・梁の接合部に十分な定着長さが必要
□ | □ | RC造 | 部材算定 | 梁の鉄筋 | あばら筋：間隔は梁せいの1/2以下、かつ25cm以下
□ | □ | RC造 | 部材算定 | 柱 | 最小径は構造上主要な支点間の1/15以上（軽量コンクリートの場合は1/10以上）
□ | □ | RC造 | 部材算定 | 柱 | 長期許容せん断力算定においてはコンクリートのみの効果を考え、帯筋の影響は無視
□ | □ | RC造 | 部材算定 | 柱 | 軸方向圧縮力が小さい時は変形能力を有するが、圧縮力が大きくなると脆性破壊を起こす可能性あり（靭性低下）
□ | □ | RC造 | 部材算定 | 柱 | 垂壁・腰壁が多い柱は耐力の増強が必要
□ | □ | RC造 | 部材算定 | 柱 | 地震時に曲げモーメントが特に増大する柱の設計においては、設計基準強度の1/3以下とすることが望ましい
□ | □ | RC造 | 部材算定 | 柱 | 既存建物の柱に鉄板を巻いてせん断補強を行い靭性を向上させることが可能（耐震補強）
□ | □ | RC造 | 部材算定 | 柱 | 地震時に水平力を受ける柱の曲げひび割れは柱頭・柱脚に発生しやすい
□ | □ | RC造 | 部材算定 | 柱 | 短柱：断面形状が同じ場合、短柱の方がせん断強度は大きくなるが、粘り強さ（靭性）は小さくなる
□ | □ | RC造 | 部材算定 | 柱 | 短柱：腰壁が取り付くことにより柱が短くなる場合にはスリットを設けて短柱となることを防ぐ
□ | □ | RC造 | 部材算定 | 柱 | 短柱：せん断強度は大きいが、粘り強さは低下する（脆性破壊に注意）
□ | □ | RC造 | 部材算定 | 柱の鉄筋 | 主筋：主筋継手位置は上から内法高さの1/4以下、下から50cm以上は避ける
□ | □ | RC造 | 部材算定 | 柱の鉄筋 | 主筋：圧縮力を受ける柱ではコンクリートのクリープによって鉄筋の圧縮応力が徐々に増加する
□ | □ | RC造 | 部材算定 | 柱の鉄筋 | 主筋：鉄筋コンクリート柱・梁の主筋比は0.8%以上（ただし、梁の引張鉄筋比は0.4％以上、もしくは応力算定の4/3倍）
□ | □ | RC造 | 部材算定 | 柱の鉄筋 | 主筋：圧縮鉄筋はクリープによるたわみの抑制、地震に対する靭性の確保にも効果あり
□ | □ | RC造 | 部材算定 | 柱の鉄筋 | 帯筋：帯筋はΦ9またはD10以上の鉄筋を用い、間隔100mm以下、上下端部から径の1.5倍の範囲内では150mm以下
□ | □ | RC造 | 部材算定 | 柱の鉄筋 | 帯筋：せん断補強筋の端部は135度フックにより定着、かつ余長6ｄ以上とする、もしくは溶接
□ | □ | RC造 | 部材算定 | 柱の鉄筋 | 帯筋：帯筋比（せん断補強筋比）は0.2%以上、高強度鉄筋の使用で柱の脆性破壊防止
□ | □ | RC造 | 部材算定 | 接合部 | 接合部：柱・梁の接合部は地震時に大きなせん断力を受ける
□ | □ | RC造 | 部材算定 | 接合部 | 接合部：柱に対して梁が偏心して取り付く場合、ねじりモーメントを考慮して設計を行う
□ | □ | RC造 | 部材算定 | 接合部 | 柱梁接合部：帯筋量を増やしても接合部せん断強度は向上しない
□ | □ | RC造 | 部材算定 | 接合部 | 柱梁接合部：せん断補強筋はひび割れ発生後のせん断変形の抑制のため
□ | □ | RC造 | 部材算定 | 接合部 | 柱梁接合部：帯筋比を0.2％以上、帯筋間隔は１５０ｍｍ以下、かつ隣接する柱の帯筋間隔の3/2倍以下
□ | □ | RC造 | 部材算定 | 床スラブ | 内法面積は25㎡以下、設備配管を配する場合は上端筋と下端筋の間に設ける
□ | □ | RC造 | 部材算定 | 床スラブ | 鉛直荷重に対する強度を確保するとともにたわみ・ひび割れ・振動障害にも留意する
□ | □ | RC造 | 部材算定 | 床スラブ | 小梁は床スラブの過大なたわみを防止するために十分な曲げ剛性を有すること
□ | □ | RC造 | 部材算定 | 床スラブ | 長期たわみは、乾燥収縮・ひび割れ・クリープの影響等により増大する
□ | □ | RC造 | 部材算定 | 床スラブ | 片持ちスラブ：支持端部の厚さは持ち出し長さの1/10以上とする
□ | □ | RC造 | 部材算定 | 床スラブ | 主筋：引張鉄筋はD10以上、または径6mm以上の溶接金網とする
□ | □ | RC造 | 部材算定 | 床スラブ | 主筋：引張鉄筋の間隔は短辺で200mm以下、長辺で300mm以下かつスラブ厚さの3倍以下
□ | □ | RC造 | 部材算定 | 床スラブ | 主筋：鉄筋比は0.2%以上、ただしひび割れに対し配慮する場合は0.4%以上
□ | □ | RC造 | 部材算定 | 床スラブ | 主筋：最大曲げモーメントを受ける部分における引張鉄筋間隔は短辺方向20ｃｍ以下、長辺方向30ｃｍ以下、かつ床スラブの厚さの3倍以下
□ | □ | RC造 | 部材算定 | 定着 | 主筋に径の大きい鉄筋を使用する場合はかぶり部分が剥離する付着割裂破壊に注意（Ｄ35以上は重ね継ぎ手禁止）
□ | □ | RC造 | 部材算定 | 定着 | 梁外端部の主筋は梁せいの0.75倍（3/4）以上、上下に折り曲げて定着を確保する
□ | □ | RC造 | 部材算定 | 定着 | 梁の通し配筋においては、柱せいが大きいほど定着性能が向上する
□ | □ | RC造 | 部材算定 | 定着 | コンクリートの基準強度を大きくすると、定着長さを短縮可能
□ | □ | RC造 | 部材算定 | 耐力壁 | 厚さは120mm以上、かつ内法長さの1/30以上、ひび割れ等を考慮して厚いほうが良
□ | □ | RC造 | 部材算定 | 耐力壁 | 周辺の床スラブには開口部を極力設けない
□ | □ | RC造 | 部材算定 | 耐力壁 | 鉄筋：厚さが200mmを超える場合は複筋
□ | □ | RC造 | 部材算定 | 耐力壁 | 鉄筋：壁筋はD10以上、見付け面積に対する間隔は300mm以下
□ | □ | RC造 | 部材算定 | 耐力壁 | 鉄筋：せん断補強筋比は各方向に関し、0.25%以上
□ | □ | RC造 | 部材算定 | 耐力壁 | 付帯ラーメン（耐力壁4周ラーメン）はひび割れ分散・貫通阻止、耐力・靭性が増大
□ | □ | RC造 | 部材算定 | 耐力壁 | 開口周辺（付帯ラーメン）の補強筋は径12mm（D13はOK）以上、主筋の必要断面積は0.8%以上
□ | □ | RC造 | 部材算定 | 耐力壁 | 開口周辺（付帯ラーメン）のせん断補強筋比は0.2%以上
□ | □ | RC造 | 部材算定 | 耐力壁 | 開口周比：0.4以下とする、開口部の面積を耐力壁面積で除して1/2乗（√）
□ | □ | RC造 | 部材算定 | かぶり厚 | 鉄筋を覆うコンクリート表面と鉄筋表面との最短距離、部位により異なる（最低でも3cm）
□ | □ | RC造 | 部材算定 | かぶり厚 | 火災時の鉄筋の温度上昇抑制・鉄筋の防錆効果の働きを有する
□ | □ | RC造 | 部材算定 | かぶり厚 | 圧縮応力に対して耐力を有する、引張部分は有効面積から除くこと
□ | □ | RC造 | 耐震設計 | 耐震設計 | 柱・梁の靭性を確保するために部材がせん断破壊（脆性的な破壊）をする前に曲げ降伏させる
□ | □ | RC造 | 耐震設計 | 耐震設計 | 曲げ降伏後のせん断破壊を避けるために、曲げ強度に対するせん断強度の比は高い方が良い
□ | □ | RC造 | 耐震設計 | 耐震設計 | せん断補強：柱・梁の接合部において、帯筋を増やしてもせん断強度は向上しない（コンクリートのせん断強度のみ）
□ | □ | RC造 | 耐震設計 | 耐震設計 | RC造の剛性率・偏心率算定時には腰壁、垂壁、袖壁の剛性も考慮する
□ | □ | RC造 | 耐震設計 | 耐震設計 | 構造特性係数（Ｄs）：急激な耐力の低下のおそれがある破壊（脆性破壊）を生じない→ＦＡ・ＦＢ・ＦＣ材 それ以外→ＦＤ
□ | □ | RC造 | 耐震設計 | 耐震設計 | 変形能力のある構造体とするためには壁のせん断崩壊の前に基礎を浮き上がらせる
□ | □ | RC造 | 耐震設計 | 耐震設計 | L型平面の場合はエキスパンションジョイントを設けること推奨
□ | □ | RC造 | 耐震設計 | 耐震設計 | エキスパンションジョイントは温度応答やコンクリートの乾燥収縮等による変形に対しても有効
□ | □ | RC造 | 耐震設計 | 耐震設計 | 層間変形の検討：地盤の変形が大きく無視できない場合には、地盤のバネを設定し各階の変形が大きくなる場合も検討
□ | □ | RC造 | 耐震設計 | 耐震設計 | 曲げ剛性の検討：断面2次モーメント、ヤング係数ともにはコンクリート部分の値を用いる
□ | □ | SRC造 | 部材算定 | 細則 | ＳＲＣはコンクリートのせん断耐力をＳで補強、Ｓの座屈をコンクリートで補強
□ | □ | SRC造 | 部材算定 | 細則 | 鉄骨を配することによりせん断耐力が向上し、靭性も増す
□ | □ | SRC造 | 部材算定 | 柱 | コンクリート全断面積に対する鋼材全断面積の割合は0.8%以上
□ | □ | SRC造 | 部材算定 | 柱 | 許容圧縮応力度は圧縮側鉄骨比に応じてコンクリート部の許容応力を低減
□ | □ | SRC造 | 部材算定 | 柱 | 軸力はRC部分の許容軸力以下ならばその全てをRC部分が負担しても良い
□ | □ | SRC造 | 部材算定 | 柱 | 細長く、座屈長さが断面せいの12倍を超える場合は圧縮力とたわみによる2次曲げの影響を考慮
□ | □ | SRC造 | 部材算定 | 柱 | 塑性変形能力：軸力が小さく、曲げ耐力を鉄骨部分が多く負担するほど向上
□ | □ | SRC造 | 部材算定 | 柱 | 長期許容せん断力は、ＲＣ部分のみの許容せん断耐力としてもＯＫ
□ | □ | SRC造 | 部材算定 | 柱 | 圧縮力が大きくなると靭性低下（軸圧縮耐力に対する軸方向力の比は小さくすること）
□ | □ | SRC造 | 部材算定 | 梁 | あばら筋比・柱の帯筋比は、充腹形鋼（一般的なＨ型鋼など）の場合：0.1%以上、非充腹形鋼の場合：0.2%以上
□ | □ | SRC造 | 部材算定 | 梁 | 充腹型鉄骨では部材が一体化されるのでひび割れ発生時でも急激な強度低下は起こりにくい（非充腹型よりも）
□ | □ | SRC造 | 部材算定 | 梁 | 鉄骨ウェブの形状別靭性 → 充腹形 ＞ ラチス形 ＞ 格子形
□ | □ | SRC造 | 部材算定 | 梁 | 貫通孔の孔径は梁せいの0.4倍以下、かつ鉄骨せいの0.7倍以下（RCはせいの1/3以下）
□ | □ | SRC造 | 部材算定 | 梁 | 貫通孔はウェブ部分に設け、フランジ部分に設けてはならない
□ | □ | SRC造 | 部材算定 | 梁 | 鉄骨部材の幅厚比が大きい場合には、鉄骨の局部座屈により構造体の塑性変形能力が低下することがある
□ | □ | SRC造 | 部材算定 | 梁 | たわみ算定においてはRC部分とS部分が一体化していると仮定して算定
□ | □ | SRC造 | 部材算定 | 接合部 | 帯筋は梁のウェブを貫通させて配筋
□ | □ | SRC造 | 部材算定 | 接合部 | 柱のS部分の曲げ耐力の和を、梁のS部分の曲げ耐力の和の40％以上とした場合は、両部材間のS部分の応力伝達に対する安全性の検討を省略可能
□ | □ | SRC造 | 部材算定 | 接合部 | 接合部の力の流れを円滑にするために、柱と梁の曲げ終局耐力は同程度であることが望ましい
□ | □ | SRC造 | 部材算定 | 柱脚 | 地震時に引張がかかる可能性がある場合は埋め込み式とする
□ | □ | SRC造 | 部材算定 | 柱脚 | 鉄筋量が多いので鉄筋とベースプレートの取り合いに留意
□ | □ | SRC造 | 部材算定 | 床スラブ・耐力壁 | 床スラブ：下端筋（圧縮になる）がウェブにあたるときはその手前で定着
□ | □ | SRC造 | 部材算定 | 床スラブ・耐力壁 | 連層耐震壁：建物のコア部分（エレベーター周りとかね）を上下階で揃えて連層にすること
□ | □ | SRC造 | 部材算定 | 部材他 | かぶり厚：鉄骨部のかぶり厚は最小で50mm、実際の収まりを考えると柱で150mm程度、梁で120mm程度
□ | □ | SRC造 | 部材算定 | 部材他 | 施工時：鉄骨だけになってしまうので注意してね（鉄骨の座屈に注意ってこと）
□ | □ | SRC造 | 部材算定 | 部材他 | CFT（コンクリート充填鋼管）部材ではコンファインド効果（拘束効果）をプラス可能
□ | □ | SRC造 | 部材算定 | 部材他 | CFT：梁からのせん断力は充腹コンクリートと鋼管の付着強度で伝搬
□ | □ | SRC造 | 部材算定 | 部材他 | CFT：鋼管の座屈防止、座屈しても軸力が内部コンクリートへ移行等の理由により塑性変形能力は優れる
□ | □ | SRC造 | 部材算定 | 部材他 | CFT：内部のコンクリートにひび割れが生じても急激に剛性が低下することは無い
□ | □ | SRC造 | 構造計算 | 耐力算定 | せん断力に対する耐力は許容応力度に関してはRC・Sそれぞれが負担している曲げモーメント比で分担
□ | □ | SRC造 | 構造計算 | 耐力算定 | せん断力に対する耐力は終局耐力に関してはRC・Sの終局せん断度の和、終局以外ではそれぞれ個別に検討
□ | □ | SRC造 | 構造計算 | 耐力算定 | 柱・梁の許容曲げモーメントはS・RCそれぞれの許容曲げモーメントの和（累加強度式）
□ | □ | SRC造 | 構造計算 | 耐力算定 | RC部の許容せん断力はせん断補強筋比が0.6%以上の場合であっても上限0.6%で計算を行う
□ | □ | SRC造 | 構造計算 | 耐力算定 | コンクリートが充填されていない被覆形鋼管も単純累加強度式の採用可能
□ | □ | SRC造 | 構造計算 | 耐力算定 | 柱脚の終局耐力では鉄骨部の終局耐力（鉄骨の終局耐力or埋込み部の支圧耐力の小さいほう）＋ＲＣ部の終局耐力
□ | □ | SRC造 | 構造計算 | 耐力算定 | 鉄骨とコンクリートの付着検討時にはコンクリートの充填しにくい部分（鉄骨の裏とか）を除いた付着面積を用いる
□ | □ | SRC造 | 構造計算 | 耐力算定 | 鋼材の影響が小さい場合はコンクリート部分のみで評価を行うことが可能
□ | □ | SRC造 | 構造計算 | 耐力算定 | RC造耐震壁の周辺にSRCの架構を設ける場合は、十分なせん断耐力と靭性を有する鉄筋を配すること
□ | □ | SRC造 | 構造計算 | 耐力算定 | 構造特性係数Ｄsの算定時に、耐力壁の破壊モードがせん断破壊以外である場合には、耐力壁の種別をＷＡとする
□ | □ | SRC造 | 構造計算 | 耐力算定 | SRC造の構造特性係数Ds値は0.25以上（右記ＲＣよりも0.05減）、RC造は0.3以上
□ | □ | 壁構造 | 組積造 |  | 組石造においては芋目地禁止
□ | □ | 壁構造 | 組積造 |  | 組石造においてはれんが・石・コンクリートブロックを十分に水洗い
□ | □ | 壁構造 | 組積造 |  | 壁式プレキャストコンクリートの水平投影面積は最大60㎡
□ | □ | 壁構造 | 補強コンクリートブロック造 |  | 耐力壁の水平投影面積は通常45㎡以下、剛なRC屋根・スラブを有する場合は60㎡まで
□ | □ | 壁構造 | 補強コンクリートブロック造 |  | A種コンクリートブロック：地上2階建、軒高7m以下
□ | □ | 壁構造 | 補強コンクリートブロック造 |  | B種・C種コンクリートブロック：地上3階建、軒高11m以下
□ | □ | 壁構造 | 補強コンクリートブロック造 |  | 壁量（A種）、平屋：15cm/㎡、最上階から2つ目：21cm/㎡
□ | □ | 壁構造 | 補強コンクリートブロック造 |  | 壁量（B種）、平屋：15cm/㎡、最上階から2つ目：18cm/㎡、最上階から3つ目：25cm/㎡
□ | □ | 壁構造 | 補強コンクリートブロック造 |  | 壁量（C種）、平屋：15cm/㎡、最上階から2つ目：15cm/㎡、最上階から3つ目：20cm/㎡
□ | □ | 壁構造 | 補強コンクリートブロック造 |  | 壁体中空部に打ち込むコンクリートの設計基準強度は21N/m㎡以上
□ | □ | 壁構造 | 補強コンクリートブロック造 |  | 壁ばりに型枠ブロックを使用する場合、打ち込みコンクリートの厚さは耐力壁内部のコンクリート厚+3cm以上
□ | □ | 壁構造 | 補強コンクリートブロック造 |  | 耐力壁の頂部にはRCの臥梁を設ける、ただし平屋の場合現場打ちRC造の屋根があれば臥梁不要
□ | □ | 壁構造 | 補強コンクリートブロック造 |  | 複層のハイブリッド構造の場合、特に1階部分の剛性・耐力に留意、また耐震要素の配置ﾊﾞﾗﾝｽも重要
□ | □ | 壁構造 | 補強コンクリートブロック造 |  | 縦筋はブロック空洞部内での重ね継ぎ不可
□ | □ | 壁構造 | 補強コンクリートブロック造 |  | 高さ1.2mを超える場合、塀の長さ3.4m以下おきに控壁を設ける
□ | □ | 壁構造 | 補強コンクリートブロック造 |  | 塀の配筋では構造計算を省略する場合は径9mm以上の鉄筋を縦横に80cm以下の間隔で配置
□ | □ | 壁構造 | 補強コンクリートブロック造 |  | 壁ばりにおいて構造計算を省略する場合はせいは45cm以上とする
□ | □ | 壁構造 | 補強コンクリートブロック造 |  | 帳壁：主要支点間距離は3.5m以下
□ | □ | 壁構造 | 壁式鉄筋コンクリート造 |  | 鉄筋：D10以上、見付け面積に対する間隔はそれぞれ30cm以下
□ | □ | 壁構造 | 壁式鉄筋コンクリート造 |  | 鉄筋：耐力壁の開口部付近では1-Ｄ13以上
□ | □ | 壁構造 | 壁式鉄筋コンクリート造 |  | 鉄筋：4階建1階部分の隅部、端部高さが1m以内の場合で2-Ｄ13、1mを超える場合は2-Ｄ16
□ | □ | 壁構造 | 壁式鉄筋コンクリート造 |  | 鉄筋：耐力壁厚さが200mmを超える場合は複筋
□ | □ | 壁構造 | 壁式鉄筋コンクリート造 |  | 鉄筋：開口部の隅角部において、所定の鉄筋量以上を配すれば斜め筋を排除可能
□ | □ | 壁構造 | 壁式鉄筋コンクリート造 |  | せん断補強比：最上階（含む平屋）：0.15%、最上階の1ヶ下：0.2%、その他：0.25%
□ | □ | 壁構造 | 壁式鉄筋コンクリート造 |  | 壁量：平屋または最上階から3つめ以上の階は12㎝/㎡、最上階から4つ目以下の階は15cm/㎡、地下階は20cm/㎡
□ | □ | 壁構造 | 壁式鉄筋コンクリート造 |  | 壁量：規定値以下の場合は層間変形（1/200以下）、剛性率（0.6以上）・偏心率（0.15以下）、保有水平耐力を確認
□ | □ | 壁構造 | 壁式鉄筋コンクリート造 |  | 壁量：耐力壁の厚さが規定値よりも大きい場合は壁量を規定値から3cm/㎡引く事が可能
□ | □ | 壁構造 | 壁式鉄筋コンクリート造 |  | 耐力壁厚さ：平屋：12㎝以上かつh/25以上、地下階は18cm以上かつ土に触れる場合はかぶり厚を1cm増やして19cm
□ | □ | 壁構造 | 壁式鉄筋コンクリート造 |  | 耐力壁厚さ：2階建ての各階及び3~5階の最上階で15cm以上かつh/22以上、他で18㎝以上かつh/18以上
□ | □ | 壁構造 | 壁式鉄筋コンクリート造 |  | 耐力壁実長：450mm以上、かつ同一実長を有する部分の高さの30%以上必要
□ | □ | 壁構造 | 壁式鉄筋コンクリート造 |  | 耐力壁実長：小開口（換気扇程度）で適切に補強を行ったものは開口とみなさなくてOK
□ | □ | 壁構造 | 壁式鉄筋コンクリート造 |  | 壁梁：幅は接する耐力壁の厚さ以上、せいは450mm以上（主筋はＤ13以上）
□ | □ | 壁構造 | 壁式鉄筋コンクリート造 |  | 軟弱地盤：基礎ばりを剛強、最上階の床を鉄筋コンクリートとする
□ | □ | 壁構造 | 壁式鉄筋コンクリート造 |  | 5階建以下、軒の高さ20m以下の構造体は許容応力度設計のみ（2次設計免除）
□ | □ | 壁構造 | 壁式鉄筋コンクリート造 |  | 壁式RC造を多雪地域に建設する場合は保有水平耐力の検討が必要
□ | □ | 壁構造 | 壁式鉄筋コンクリート造 |  | 地上階数5階以下、軒高20ｍ以下、各階高3ｍ（超える場合は試験必要）以下まで可能
□ | □ | 壁構造 | 壁式鉄筋コンクリート造 |  | 壁式ラーメン鉄筋コンクリート構造の建築物は、地上15階建て、軒の高さ45mとすることが出来る
□ | □ | 壁構造 | 壁式鉄筋コンクリート造 |  | 壁式ラーメンRC造（HFW)とは、梁間：独立連層壁構造、けた行：壁柱と梁から構成されるラーメン構造のこと
□ | □ | 壁構造 | 壁式鉄筋コンクリート造 |  | 使用するコンクリートの設計基準強度は18N/ｍ㎡以上（強いコンクリートを使用すると壁量規定値が低減される）
□ | □ | 壁構造 | 壁式鉄筋コンクリート造 |  | 内法面積：ＲＣの床スラブありで60㎡以下、なしの場合は45㎡以下
□ | □ | 壁構造 | 壁式鉄筋コンクリート造 |  | 保有水平体力：ラーメンよりも壁式の方が大きい傾向にあるが、耐力壁のせん断破壊（脆性破壊）は生じやすい
□ | □ | 構造計算 | 構造計算ルート |  | 超高層建築物の構造計算においては継続時間60秒以上の地震動入力波で安全性の確認を行う
□ | □ | 構造計算 | 構造計算ルート |  | 高さ40m、ＳＲＣ造、地上10階建ての建築物はルート3（保有水平耐力の検討が必要）
□ | □ | 構造計算 | 構造計算ルート |  | 高さ20m、Ｓ造、地上5階建ての建築物はルート3（保有水平耐力の検討が必要）
□ | □ | 構造計算 | 構造計算ルート |  | 高さ10m、ＲＣ造、地上3階建ての建築物は構造計算不要（小規模建築）
□ | □ | 構造計算 | 構造計算ルート |  | 延べ面積100平米、高さ5m、ＲＣ造、平屋の建築物はルート1（2次設計は不要）
□ | □ | 構造計算 | 構造計算ルート |  | 建物高さ60mを超える建築物は、時刻歴応答解析等の大臣が定める基準において独自にチェック
□ | □ | 構造計算 | 構造計算ルート |  | 高さ60mを超える超高層建築物の耐震安全設計の検証は、地震動等に対する時刻暦応答解析により行う
□ | □ | 構造計算 | 構造計算ルート |  | ルート1を適用する場合、地震力の算定においては、標準せん断力係数を0.3以上とする
□ | □ | 構造計算 | 構造計算ルート |  | ルート2で、偏心率で不可となったら、ルートを変更し保有水平耐力の算定にて安全性を確認
□ | □ | 構造計算 | 構造計算ルート |  | ルート2は剛性メインの計算、幅圧比を大きくすると局部座屈が生じやすくなり塑性変形能力が低下する
□ | □ | 構造計算 | 構造計算ルート |  | 塔状比：4を超える場合には保有水平耐力の検討が必須
□ | □ | 構造計算 | 構造計算ルート |  | 1つの建築物において、張り間・けた行方向のそれぞれに異なる耐震設計ルートを用いることは可能
□ | □ | 構造計算 | 構造計算ルート |  | 超高層建築物の構造計算においては継続時間60秒以上の地震動入力波で安全性の確認を行う
□ | □ | 構造計算 | 構造計算ルート |  | 時刻歴解析：地震時の時刻歴応答解析においては、地域係数が同じ地域でも入力波は異なる
□ | □ | 構造計算 | 構造計算ルート |  | 変位応答スペクトル（水平変位）：周期が長い建物ほど大きくなる（同一加速度の場合）
□ | □ | 構造計算 | 構造計算ルート |  | 損傷限界：建物耐用年数内に一度は発生すると思われる中規模程度の地震を対象、一切の損傷不可
□ | □ | 構造計算 | 構造計算ルート |  | 安全限界：ごく稀に（耐用年数以上）発生する大規模地震を対象、倒壊・崩壊はしないこと
□ | □ | 構造計算 | 構造計算ルート |  | 安全限界：検証に用いられる地震外力は損傷限界検討時の5倍の大きさ
□ | □ | 構造計算 | 2次設計 | 層間変形 | 層間変形：1/200以下、ただし外装・内装・設備に著しい損傷が発生しないならば1/120以下まで低減
□ | □ | 構造計算 | 2次設計 | 層間変形 | 層間変形：内装材・外装材等の取り付け部分は地震時に生じる層間変位も考慮する
□ | □ | 構造計算 | 2次設計 | 剛性率 | 剛性率は各階ともに0.6以上、剛性の低いフロアには大地震時に大きな変形が集中する可能性あり
□ | □ | 構造計算 | 2次設計 | 偏心率 | 偏心：剛性と重心のずれ（ねじれ誘発）、検討時に大地震で剛性が低下する事が明らかな場合は剛性低下で算定可能
□ | □ | 構造計算 | 2次設計 | 偏心率 | 偏心：偏心の大きな構造体は隅部で過大な変形を強いられる部材が生じる可能性がある
□ | □ | 構造計算 | 2次設計 | 偏心率 | 偏心：ねじれの抑制のためには耐震要素を外周部付近に配置した方が有効
□ | □ | 構造計算 | 2次設計 | 偏心率 | 偏心：偏心率0.15以下（木造は0.3以下）
□ | □ | 構造計算 | 2次設計 | 偏心率 | 偏心：床の剛性が高い場合は床面がねじれを生じやすく、床の剛性が低い場合は床面が変形する
□ | □ | 構造計算 | 2次設計 | 必要保有水平耐力 | 必要保有水平耐力：偏心率・剛性率が基準値をクリアしない場合は必要保有水平耐力を増して検討を行う
□ | □ | 構造計算 | 2次設計 | 必要保有水平耐力 | 必要保有水平耐力：全水平耐力に対し、耐力壁（筋交い）による水平耐力の割合が多い場合は靭性低下に留意
□ | □ | 構造計算 | 2次設計 | 必要保有水平耐力 | 必要保有水平耐力：耐力壁の水平耐力の和の保有水平耐力に対する割合が高い場合（耐力壁に依存する割合が高い）は靭性が低下
□ | □ | 構造計算 | 2次設計 | 必要保有水平耐力 | 必要保有水平耐力：耐力壁を多く配置しすぎると増加する場合がある
□ | □ | 構造計算 | 2次設計 | 構造特性係数 | 構造特性係数：値が小さい建物は靭性に富む（良いってことね）
□ | □ | 構造計算 | 2次設計 | 構造特性係数 | 構造特性係数：ＲＣのＤs：0.30から0.55、SおよびＳＲＣ：0.25から0.50
□ | □ | 構造計算 | 2次設計 | 構造特性係数 | 構造特性係数：柱・梁の大部分が鉄骨造である階にあっては鉄骨造の構造特性係数を用いて安全性を確認
□ | □ | 構造計算 | 2次設計 | 構造特性係数 | 構造特性係数（Ｄs）：急激な耐力の低下のおそれがある破壊（脆性破壊）を生じない→ＦＡ・ＦＢ・ＦＣ材 それ以外→ＦＤ
□ | □ | 構造計算 | 限界耐力計算 |  | 大規模地震を対象とする限界耐力計算における水平保有耐力算定時には構造特性係数（Ds）は使用不可
□ | □ | 構造計算 | 限界耐力計算 |  | 塑性化の程度が大きいほど、限界時の各部材の減衰特性は大きくなる（良いことね）
□ | □ | 構造計算 | 限界耐力計算 |  | 複層階の建物の場合、構成する階のうち最も限界能力の低い階の耐力をその建物の限界耐力とする
□ | □ | 構造計算 | 耐震性 | 耐震性 | 耐震性：耐震診断における算定法の詳しさ：3次診断 ＞ 2次診断 ＞ 1次診断
□ | □ | 構造計算 | 耐震性 | 耐震性 | 耐震性：構造体の強度向上、靭性向上、軽量化により耐震性向上
□ | □ | 構造計算 | 耐震性 | 耐震性 | 耐震性：耐震改修：炭素繊維巻き付け補強、柱の変形能力の向上
□ | □ | 構造計算 | 耐震性 | 耐震性 | 耐震性：制振・免震機器は地震のみならず暴風時の挙動も考慮すること
□ | □ | 構造計算 | 耐震性 | 耐震性 | 耐震性：地震時の柱の軸方向力の変動は、中柱よりも隅柱のほうが大きい
□ | □ | 構造計算 | 耐震性 | 耐震性 | 耐震性：耐力壁の頂部を剛性の高い梁で頭つなぎを行うと曲げ変形が制御され耐力壁の剛性向上
□ | □ | 構造計算 | 耐震性 | 耐震性 | 付随する階段・エスカレーター等の影響（筋交いのように働くことも）も考慮すること
□ | □ | 構造計算 | 耐震性 | 免震 | 免震：積層ゴムで支持された免震建物は地震力による水平力を低減可能、ただし相対変位は大きくなる
□ | □ | 構造計算 | 耐震性 | 免震 | 免震：積層ゴムを用いた免震構造は、建物の固有周期を長くすることにより地震時の応答加速度を低減する
□ | □ | 構造計算 | 耐震性 | 免震 | 免震：免震構造を採用している構造体では、極めて稀に起こる地震に対しても許容応力度設計を採用可能
□ | □ | 構造計算 | 耐震性 | 制振 | 制振：塑性変形能力が高い材料（柔な材料）ほど振動時の減衰性が高い
□ | □ | 構造計算 | 耐震性 | 制振 | 制振：有効な鋼材ダンパーを用いると地震時の振動を抑制する効果（減衰性能の向上）あり
□ | □ | 構造計算 | 他 |  | 床振動：鉛直方向の固有振動数が小さい（周期が長い）場合には、居住性への障害の可能性に留意
□ | □ | 構造計算 | 他 |  | エキスパンションジョイント：温度変化による変形、材料の収縮にも対応可能
□ | □ | 構造計算 | 他 |  | フラットスラブ：地震力の全てを負担させるのは危険、ラーメンや耐震壁も併用すること
□ | □ | 構造計算 | 他 |  | スリット：柱付き壁に設置すると脆性破壊防止、偏心率の低減効果あり（保有水平耐力は低下）
□ | □ | 構造計算 | 他 |  | スリット：短柱防止のスリットを設けた場合でも、梁剛性の検討時には腰壁・垂壁の影響も考慮（柱剛性では不要）
□ | □ | 構造計算 | 他 |  | 地上階よりも地下階の床面積の方が大きい場合、1階床面の地下階との水平せん断力の伝達に関し要検討
□ | □ | 構造計算 | 他 |  | 境界ばりには地震時に大きな塑性変形能力が得られるように、せん断補強筋の量を多めに
□ | □ | 構造計算 | 他 |  | ＲＣ造大梁の地震時曲げモーメント検討時には、柱面位置（柱の中心でなく）での曲げモーメントの値を用いることができる
□ | □ | 構造計算 | 他 |  | 連層耐力壁：縁部分に配するよりも中央部分に配したほうが転倒に対する抵抗力が大きい
□ | □ | 構造計算 | 他 |  | 連層耐力壁：接続する梁（境界梁）は耐震壁の回転による基礎の浮き上がり防止にも効果あり
□ | □ | 構造計算 | 他 |  | 各層の剛度の割合において（剛比）極端に値が低い階において変形や損傷が発生しやすい
□ | □ | 構造計算 | 他 |  | ハイブリッド構造では剛性・耐力の連続性に留意
□ | □ | 構造計算 | 他 |  | 大スパンの構造体では梁・床スラブ等の振動にも留意
□ | □ | 構造計算 | 他 |  | 耐力壁・筋交いにつながる床スラブは水平力も伝播する（床面には十分な面内剛性・耐力を持たせること）
□ | □ | 構造計算 | 他 |  | 純ラーメンの方が筋交いがあるよりも靭性あり（筋交いの耐力負担を増す場合には構造特性係数を増す）
□ | □ | 構造計算 | 他 |  | ↑（筋交いの耐力負担を増す場合には構造特性係数を増す必要あり
□ | □ | 構造計算 | 他 |  | ピロティー階は剛性が低くなるので、柱に十分な靭性・強度を持たせること、直上の耐力壁が先に崩壊
□ | □ | 構造計算 | 他 |  | 駐車場の転落防止：250kNの衝撃力を吸収できるように設計
□ | □ | 構造計算 | 他 |  | ＲＣとＳＲＣの混構造の場合には、長辺方向がＳＲＣ、短辺方向がＲＣ
□ | □ | 木材 | 木材の性質 | 木材の構成 | 辺材と心材：心材の方が強度高い、防蟻・防腐効果高い
□ | □ | 木材 | 木材の性質 | 含水 | 気乾状態の含水率は15%程度
□ | □ | 木材 | 木材の性質 | 含水 | 湿潤状態の強度は気乾状態の70%程度（含水率30%以上では一定）
□ | □ | 木材 | 木材の性質 | 含水 | 湿潤状態の材の含水影響係数は0.7とする
□ | □ | 木材 | 木材の性質 | 含水 | 強度は含水率が上昇するにつれ低下（繊維飽和点までは）
□ | □ | 木材 | 木材の性質 | 含水 | 繊維飽和点以下の木材において、膨張・収縮はほぼ含水率に比例
□ | □ | 木材 | 木材の性質 | 含水 | 弾性係数は含水率低下にともない向上する（繊維飽和点以下の場合は）
□ | □ | 木材 | 木材の性質 | 変形 | 収縮率：接線方向 ＞ 半径方向 ＞ 繊維方向
□ | □ | 木材 | 木材の性質 | 変形 | 変形：クリープによる変形とは荷重が継続してかかる場合に発生
□ | □ | 木材 | 木材の性質 | 変形 | 変形：クリープによる変形気乾状態では初期変形×2、湿潤または湿潤を繰返し状態では初期変形×3
□ | □ | 木材 | 木材の性質 | 変形 | 変形：木表は凹、木裏は凸
□ | □ | 木材 | 強度 | 物理特性 | 方向別強度：繊維方向 ＞ 年輪半径方向 ＞ 年輪円周方向
□ | □ | 木材 | 強度 | 物理特性 | ヤング係数：繊維直角方向 ＝ 繊維方向 × 1/25 （繊維方向のほうが大きい＝変形しにくい）
□ | □ | 木材 | 強度 | 物理特性 | 基準強度：一般に気乾比重の大きい樹種ほど強度は高い
□ | □ | 木材 | 強度 | 物理特性 | 基準強度：Fb（曲げ） ＞ Fc（圧縮） ＞ Ft（引張） ＞ Fs（せん断）
□ | □ | 木材 | 強度 | 物理特性 | 基準強度：合板等を貼り付けた垂木・根太等の並列材は強度の割り増しが可能（各部材における強度のバラつきを補正・補強）
□ | □ | 木材 | 強度 | 物理特性 | 強度試験：試験片の平均含水率は15％（気乾状態）以下であること
□ | □ | 木材 | 強度 | 木材の許容応力度 | 許容応力度：短期許容応力度は圧縮・引張・曲げ・せん断ともに（1.1/3）Ｆ
□ | □ | 木材 | 強度 | 木材の許容応力度 | 許容応力度：短期許容応力度 ＝ 長期 × 2/1.1 （ 短期許容応力度 ＝ 基準強度 × 2/3 ）
□ | □ | 木材 | 強度 | 木材の許容応力度 | 許容応力度：長期の積雪荷重を対象とする場合、木材の長期許容応力度を1.3倍とすることが可能
□ | □ | 木材 | 強度 | 木材の許容応力度 | 許容応力度：3ヶ月程度の場合は長期許容応力度の1.3倍（1.43F/3）、3日間程度の場合は短期の0.8倍（1.6F/3）
□ | □ | 木材 | 強度 | 木材の許容応力度 | 許容応力度：仮設的構造物は長期許容応力度を割増可、1週間以内：1.3倍、1週~1ヶ月：1.25倍、1ヶ月~3ヶ月：1.2倍
□ | □ | 木材 | 強度 | 木材の許容応力度 | 許容応力度：木材の種類・品質によって変化する（ 1級 ＞ 2級 ＞ 3級 ＞ 無級 ）
□ | □ | 木材 | 強度 | 木材の許容応力度 | 許容応力度：繊維直角方向許容圧縮応力度 ＝ 繊維方向圧縮応力度 × 1/10~1/5
□ | □ | 木材 | 耐久性 | 腐朽 | 腐朽：木材全体が防腐処理をしていたとしても、仕口等の加工後に再防腐処理必要
□ | □ | 木材 | 耐久性 | 腐朽 | 腐朽：含水率15％以下では腐朽しにくい（25～35％を超えると腐朽しやすくなる）
□ | □ | 木材 | 耐久性 | 腐朽 | 腐朽：腐朽の条件酸素・養分・水分、一つでも欠けると腐朽は生じない
□ | □ | 木材 | 耐久性 | 腐朽 | 腐朽：ベイスギのほうがベイツガよりも防腐効果が高い
□ | □ | 木材 | 耐久性 | 腐朽 | 腐朽：土台は防腐効果を考慮し心材を用いる
□ | □ | 木材 | 耐久性 | 防蟻 | 防蟻：土壌処理は必要最低限とし、建築材料側で対策（シロアリ侵入防止・木材の乾燥等）
□ | □ | 木材 | 耐久性 | 防蟻 | 防蟻：ヤマトシロアリは建物下部に多く、イエシロアリは建物上部にまで及ぶ（コッチのほうがヤバイ）
□ | □ | 木材 | 耐火性 | 可燃性 | 大断面木造建築の柱・梁は火災時の安全性を考慮し、表面から25mm差し引いても長期応力に耐えうる事
□ | □ | 木材 | 耐火性 | 可燃性 | 火災時の炭化層は内部延焼を防ぐ効果あり
□ | □ | 木材 | 耐火性 | 可燃性 | 火災危険温度260度で引火、450度で自然発火
□ | □ | 木材 | 耐火性 | 可燃性 | 燃え代を除いた断面に長期荷重により生じる応力度が短期許容応力度を越えないことを確認する方法有り
□ | □ | 木材 | 加工品 | 合板 | 構造用合板においては含水率が15%を超えると許容応力度を低減
□ | □ | 木材 | 加工品 | 合板 | 合板は単板の繊維方向が直角になるように奇数枚張り合わせたもの
□ | □ | 木材 | 加工品 | 合板 | 同じ樹種の場合、繊維方向の許容応力度は構造用集成材とした方が高い
□ | □ | 木材 | 加工品 | 合板 | 合板は転がり破壊に注意
□ | □ | 木材 | 加工品 | 合板 | ハードボードパーティクルボードは耐力壁として使用可能
□ | □ | 木材 | 加工品 | 集成材 | 集成材：ひき板・小角材などを繊維方向をほぼ並行に接着したもの
□ | □ | 木材 | 加工品 | 集成材 | 集成材の許容応力度：特級 ＞ 一級 ＞ 二級
□ | □ | 木材 | 加工品 | 集成材 | 集成材の梁は梁せいが大きくなるにつれ単位面積あたりの曲げ強度が小さくなる
□ | □ | 木材 | 加工品 | 集成材 | 許容応力度：集成材 ＞ 普通構造材 、節・割れなどの欠点を取り除いているので強度が高い
□ | □ | 木材 | 加工品 | 集成材 | 集成材の短期許容圧縮応力度＝基準強度×2/3
□ | □ | 木材 | 加工品 | 集成材 | アーチ材：湾曲部の極率半径が小さいほど薄い薄板を用いる
□ | □ | 木材 | 加工品 | 集成材 | 強度：強度等級は集成するひき板の等級、積層数によって異なる（席総数は多いほど強度高い）
□ | □ | 木材 | 加工品 | 集成材 | 梁等の高い曲げ性能を必要とする部分では、曲げ応力を受ける方向が積層面に平行になるようにする
□ | □ | コンクリート | セメント |  | 大容量のコンクリートを打設する際はマスコンクリート（高炉セメントなど）を使用
□ | □ | コンクリート | セメント |  | アルカリ骨材反応：セメントのアルカリ成分に反応し骨材が膨張する現象、高炉セメントBで防止
□ | □ | コンクリート | セメント |  | 気温が低い（2℃以下）条件下では強度の発現が遅延する
□ | □ | コンクリート | セメント |  | エコ：高炉スラグは溶鉱炉の産廃、フライアッシュは発電所の産廃
□ | □ | コンクリート | 骨材 |  | 塩化イオンの上限は0.30kg/㎥
□ | □ | コンクリート | 混和剤 |  | AE剤：ワーカビリティーや耐久性等の性質改善に利用、ただしブリージングに注意
□ | □ | コンクリート | 混和剤 |  | AE剤：耐凍結性・耐久性向上、空気量は4～5％とする
□ | □ | コンクリート | コンクリート | フレッシュコンクリート | スランプ値：単位水量が小さいほどスランプ値は小さくなる、小さいほど耐久性良
□ | □ | コンクリート | コンクリート | フレッシュコンクリート | スランプ値：品質基準強度33N/mm^2以下のコンクリートは18cm以下、33N/mm^2以上では21cm以下
□ | □ | コンクリート | コンクリート | 物理特性 | 重量：普通コンクリートの気乾単位容積重量は約23kN/㎥
□ | □ | コンクリート | コンクリート | 物理特性 | 重量：軽量コンクリートの重量は、1種 ＞ 2種
□ | □ | コンクリート | コンクリート | 物理特性 | ヤング係数：圧縮強度が大きいほど高い（比例はしないけど）、最大応力度の1/3~1/4の点と原点を結ぶ傾き
□ | □ | コンクリート | コンクリート | 物理特性 | ひずみ度：軽量コンクリート ＞ 普通コンクリート（1×10^-2程度）
□ | □ | コンクリート | コンクリート | 物理特性 | ポアソン比：0.2程度
□ | □ | コンクリート | コンクリート | 物理特性 | 膨張係数：鋼材・コンクリート・ガラスの線膨張係数はほぼ等しい
□ | □ | コンクリート | コンクリート | 物理特性 | 中性化：水セメント比が小さいほど中性化の速度は緩やか、圧縮強度が大きい程進行遅い
□ | □ | コンクリート | コンクリート | 物理特性 | 中性化：コンクリート表面から空気中の炭酸ガスを吸収することにより生じる
□ | □ | コンクリート | コンクリート | 物理特性 | 中性化：高強度コンクリートの方が中性化の進行や塩化物イオンの浸透に対する抵抗に優れる
□ | □ | コンクリート | コンクリート | 物理特性 | ひび割れ：単位水量が多いほど生じやすい
□ | □ | コンクリート | コンクリート | 物理特性 | クリープ：長期間にわたる荷重がかかった際に生じる変形、荷重が抜けても変形は残る
□ | □ | コンクリート | コンクリート | 強度 | 強度：水セメント比が大きいほど低い、水中養生の方が高い
□ | □ | コンクリート | コンクリート | 強度 | 強度：設計基準強度とは構造計算において基準としたコンクリートの圧縮強度のこと
□ | □ | コンクリート | コンクリート | 強度 | 強度：引張 ＝ 圧縮 × 1/10
□ | □ | コンクリート | コンクリート | 強度 | 強度：最大圧縮強度を超えてからの応力低下：普通コンクリート ＞ 軽量コンクリート
□ | □ | コンクリート | コンクリート | 強度 | 強度：硬化後は散水、水中養生の方が強度が高い
□ | □ | コンクリート | コンクリート | 強度 | 支圧強度：局部圧縮 ＞ 全断面圧縮
□ | □ | コンクリート | コンクリート | 強度 | 許容応力度：付着強度は梁上端の方が下端筋よりも許容値が小さい
□ | □ | コンクリート | コンクリート | 強度 | 許容応力度：軽量コンクリートのせん断応力度は普通コンクリートの0.9倍
□ | □ | コンクリート | コンクリート | 強度 | 水セメント比：65%以下、大きい程強度低下
□ | □ | コンクリート | コンクリート | 強度 | 強度試験：圧縮試験においては荷重速度が速いほど大きい値を示す
□ | □ | コンクリート | コンクリート | 強度 | 強度試験：引張強度試験は円柱供試体の割裂試験により間接的に求める
□ | □ | コンクリート | コンクリート | 強度 | 強度試験：供試体の単位面積あたりの圧縮強度は断面積が大きくなるほどに低い値となる
□ | □ | コンクリート | コンクリート | 強度 | 強度試験：テストピース（供試体）は現場で3本、運搬車3台からそれぞれ1本ずつ
□ | □ | コンクリート | コンクリート | 乾燥収縮 | ひび割れ：コンクリート中の水分が硬化中に蒸発することにより生じる
□ | □ | コンクリート | コンクリート | 乾燥収縮 | 膨張変形：硬化過程の膨張変形は、発熱量が大きい・放熱量が少ない場合に大きくなる
□ | □ | コンクリート | コンクリート | 製品 | プレストレストコンクリート：引張のかかる場所に圧縮応力をかけたもの、大スパンの構造体が可能、梁部材に採用する
□ | □ | コンクリート | コンクリート | 製品 | プレストレストコンクリート：プレテンションでは35N/mm^2以上、ポストテンションでは24N/mm^2以上の強度
□ | □ | コンクリート | コンクリート | 製品 | プレストレストコンクリート：一般コンクリートに比べひび割れの危険性は低く、耐久性に優れる
□ | □ | コンクリート | コンクリート | 製品 | プレストレストコンクリート：一般のRC梁との併用可能
□ | □ | コンクリート | コンクリート | 製品 | プレストレストコンクリート：プレストレスト力は時間の経過とともに減少するので注意
□ | □ | 鋼材 | 物理特性 | 強度 | 強度：長期許容引張応力度＝F/1.5、許容支圧応力度＝F/1.1
□ | □ | 鋼材 | 物理特性 | 強度 | 強度：JIS適合品は基準強度1.1倍まで可能
□ | □ | 鋼材 | 物理特性 | 強度 | 強度：許容せん断応力度＝許容引張応力度×1/√3
□ | □ | 鋼材 | 物理特性 | 強度 | 強度：基準強度Fは降伏点強度もしくは最大応力度のいずれか小さい方
□ | □ | 鋼材 | 物理特性 | 強度 | 強度：両端が拘束されている場合は温度変化による圧縮・引張力も考慮
□ | □ | 鋼材 | 物理特性 | 強度 | 強度：SS400級の部材を用いた接合部の仕口の最大曲げ応力度は全塑性モーメントの1.3倍以上必要
□ | □ | 鋼材 | 物理特性 | 強度 | 強度：ステンレス鋼材SUS304AとSN400Bの基準強度は同じ
□ | □ | 鋼材 | 物理特性 | 強度 | 強度：同じ鋼塊から圧延された鋼材は板厚が厚いほど降伏点は低くなる
□ | □ | 鋼材 | 物理特性 | 強度 | 強度：鉄骨材の許容引張応力度は板厚により異なる
□ | □ | 鋼材 | 物理特性 | 強度 | ↑SN490の場合、40mm以下で325N/mm^2、40-100mmで295 N/mm^2
□ | □ | 鋼材 | 物理特性 | 強度 | 強度：リン・硫黄は不純物扱い（靭性が低下する）、マンガンは溶接性向上させるのでOK
□ | □ | 鋼材 | 物理特性 | 強度 | シャルピー衝撃試験：重りを振り下ろして鋼材を破断させる試験、鋼材のエネルギー吸収度合いが分かる
□ | □ | 鋼材 | 物理特性 | 強度 | 炭素含有量：0.8%程度までは炭素含有量が増すとともに強度上昇、炭素が増すほどに粘りは無くなる
□ | □ | 鋼材 | 物理特性 | 強度 | 加工：焼きいれは強度・硬性は向上するが、靭性は低下
□ | □ | 鋼材 | 物理特性 | 強度 | メタルタッチ継ぎ手：引張が生じない箇所に施工可能、圧縮・曲げMの1/4を伝搬可能
□ | □ | 鋼材 | 物理特性 | 強度 | 鉄筋：高強度鉄筋の長期許容応力度は基準強度の2/3よりも小さい場合がある
□ | □ | 鋼材 | 物理特性 | ヤング係数 | ヤング係数：SN400BとSN490Bはヤング係数が同じなので梁のたわみは同じ、幅圧比は低減可能
□ | □ | 鋼材 | 物理特性 | ヤング係数 | ヤング係数：アルミニウムのヤング係数は鋼の1/3、SSとSMのヤング係数は同じ
□ | □ | 鋼材 | 物理特性 | ヤング係数 | ヤング係数：ステンレス鋼材SUS304AよりもSN400Bの方が大きい
□ | □ | 鋼材 | 物理特性 | 降伏比 | 降伏比：小さい材料ほど靭性変形能力が高く、耐震性も良
□ | □ | 鋼材 | 物理特性 | 降伏比 | 降伏比：降伏比 ＝ 降伏点強度 / 引張強さ
□ | □ | 鋼材 | 物理特性 | 降伏比 | 低降伏点鋼：極軟鋼とも呼ばれる、延性が非常に高いので制振ダンパーとして用いられる
□ | □ | 鋼材 | 耐火性 |  | 耐火：温度特性、250℃：強度最大、350℃：2/3、500℃：1/2、600℃：1/3、900℃：1/10、1000℃：ほぼ0
□ | □ | 鋼材 | 耐火性 |  | 耐火：耐火鋼では600℃で強度2/3程度
□ | □ | 鋼材 | 合金鋼 | ステンレス鋼 | 製品：ステンレス鋼SUS304の応力-ひずみ曲線には明確な降伏点は無い
□ | □ | 鋼材 | 合金鋼 | ステンレス鋼 | 製品：ステンレス鋼SUS304は溶接性能、耐火性に優れる
□ | □ | 鋼材 | 合金鋼 | ステンレス鋼 | 強度：ステンレス鋼材SUS304AとSN400Bの基準強度は同じ
□ | □ | 鋼材 | 合金鋼 | ステンレス鋼 | ヤング係数：鋼材とほぼ同じ
□ | □ | 鋼材 | 合金鋼 | ステンレス鋼 | ステンレス鋼：耐食性・耐火性に優れる
□ | □ | 鋼材 | 非鉄金属 | アルミニウム | ヤング係数：アルミニウムのヤング係数は鋼の1/3、SSとSMのヤング係数は同じ
□ | □ | 鋼材 | 非鉄金属 | アルミニウム | 線膨張係数：鋼の約2倍、アルミニウム部材の取り付け時には逃げ代を設ける