## 2級過去問2011
□ | □ | □ | 荷重 | 固定荷重 | 固定荷重 | 骨組み・仕上げ材料等の建物自身の重さのこと
□ | □ | □ | 荷重 | 固定荷重 | 屋根材料 | 瓦葺＞厚型スレート葺
□ | □ | □ | 荷重 | 積載荷重 | 計算種別 | 床設計用＞梁・柱（ラーメン）設計用＞地震力算定用
□ | □ | □ | 荷重 | 積載荷重 | 用途別 | 教室＞百貨店売り場・事務室＞住宅居室
□ | □ | □ | 荷重 | 積載荷重 | 倉庫床 | 床の積載荷重は最低でも3900以上
□ | □ | □ | 荷重 | 積載荷重 | 低減 | 柱が支える床の数により柱ごとの積載荷重を低減（端っこの柱は低減可）
□ | □ | □ | 荷重 | 積載荷重 | 偏分布（不均等） | 偏分布（片寄った分布）の方が危険
□ | □ | □ | 荷重 | 積載荷重 | 転倒・引抜き | 建物の転倒・引抜きを検討する際は、積載荷重を排除して検討を行う
□ | □ | □ | 荷重 | 積雪荷重 | 単位荷重 | 積雪1cm、1平米あたり20N
□ | □ | □ | 荷重 | 積雪荷重 | 低減 | 屋根傾斜60度以上で、積雪荷重を0とみなせる
□ | □ | □ | 荷重 | 積雪荷重 | 低減 | 屋根勾配が緩やかなほど荷重は大きくなる
□ | □ | □ | 荷重 | 積雪荷重 | 地震時の検討 | 多雪地域における地震時の積雪荷重の加算は0.35倍とする
□ | □ | □ | 荷重 | 風荷重 | 風荷重 | 風圧力×見付面積（風圧面積）
□ | □ | □ | 荷重 | 風荷重 | 風圧面積（受風面積） | 金網等の網目状の構造物は、風の作用する方向から見た金網等の見付面積とする
□ | □ | □ | 荷重 | 風荷重 | 風圧力 | 速度圧×風力係数
□ | □ | □ | 荷重 | 風荷重 | 速度圧 | 0.6EVo^2
□ | □ | □ | 荷重 | 風荷重 | 速度圧 | 高さ及び周辺環境係数（E）、過去の風速データ（Vo）より求める
□ | □ | □ | 荷重 | 風荷重 | 速度圧 | 高さ及び周辺環境係数（E）は地域粗度区分に応じた値で算定
□ | □ | □ | 荷重 | 風荷重 | 風力係数 | 閉鎖型・開放型の建築物の場合、外圧係数－内圧係数を風力係数とする
□ | □ | □ | 荷重 | 地震荷重 | 地震層せん断力（Q） | 地震層せん断力係（Ci）に建物重さ（Wi、固定＋積載）をかけて求める
□ | □ | □ | 荷重 | 地震荷重 | 建物重さ（Wi） | 計算対象階以上（その階を含む）の固定荷重と積載荷重の和
□ | □ | □ | 荷重 | 地震荷重 | 地震層せん断力係数（Ci） | 地域係数（Z）×振動特性係数（Rt）×高さ方向分布係数（Ai）×標準せん断力係数（C0）
□ | □ | □ | 荷重 | 地震荷重 | 地震層せん断力係数（Ci） | 建物地上部の各フロアごとの係数、上階ほど大きい
□ | □ | □ | 荷重 | 地震荷重 | 地域係数（Z） | 過去のデータをもとに各地域ごとに値を設定
□ | □ | □ | 荷重 | 地震荷重 | 地域係数（Z） | 各地域ごとに0.7から1.0までの範囲で設定
□ | □ | □ | 荷重 | 地震荷重 | 振動特性係数（Rt） | 固有周期が長いほど小さい
□ | □ | □ | 荷重 | 地震荷重 | 振動特性係数（Rt） | 建物の固有周期と地盤種類より算定
□ | □ | □ | 荷重 | 地震荷重 | 高さ方向分布係数（Ai） | 建物上部ほど値が大きい
□ | □ | □ | 荷重 | 地震荷重 | 標準せん断力係数（C0） | 1次設計時は0.2以上とする
□ | □ | □ | 荷重 | 地震荷重 | 標準せん断力係数（C0） | 軟弱地盤の木造建築では0.3以上（1次設計時）
□ | □ | □ | 荷重 | 地震荷重 | 標準せん断力係数（C0） | 保有水平耐力算定時は1.0以上とする
□ | □ | □ | 荷重 | 地震荷重 | 地下部分 | 固定荷重と積載荷重の和に水平震度kをかけて求める
□ | □ | □ | 荷重 | 地震荷重 | 地下部分 | 深いほど水平震度（k）は小さくなる（ただし20mまで、以下一定））
□ | □ | □ | 荷重 | 地震荷重 | 軽量化 | 屋根材等の軽量化は地震荷重を低減する
□ | □ | □ | 荷重 | 地震荷重 | 袖壁・腰壁 | 袖壁・腰壁の影響は考慮する
□ | □ | □ | 荷重 | 荷重全般 | 積雪荷重加算 | 多雪地域における地震時の積雪荷重の加算は0.35倍とする
□ | □ | □ | 荷重 | 荷重全般 | 合算 | 風荷重と地震荷重は合算しない（同時に発生しないものとする）
□ | □ | □ | 構造設計 | 構造計画 | Expジョイント | エキスパンションジョイントのみで接している建築物は、別の建物として構造計算
□ | □ | □ | 構造設計 | 構造計画 | 耐震性 | 極めて稀に起こる地震に対しても、建物は倒壊・崩壊してはならない
□ | □ | □ | 構造設計 | 構造計画 | 耐震性 | 強度型（構造物の強度を増す、RC造）、靭性型（変形能力を高くする、S造）があり
□ | □ | □ | 構造設計 | 構造計画 | 耐震性 | 耐震壁の壁量は、その上階の壁量と同等以上とする
□ | □ | □ | 構造設計 | 構造計画 | 耐震性 | 床や屋根の面内剛性を大きくし、地震力などの水平荷重に抵抗させること
□ | □ | □ | 構造設計 | 構造計画 | 耐震性 | ピロティ形式採用時は、層崩壊防止のため特に柱の靭性を大きくする
□ | □ | □ | 構造設計 | 構造計画 | 耐震性 | 水平剛性：鉄筋コンクリート造＞鉄骨造
□ | □ | □ | 構造設計 | 構造計画 | 耐震性 | 筋交いは水平剛性向上に有効
□ | □ | □ | 構造設計 | 構造計画 | 耐震性 | 柱・梁等の垂直骨組みの剛性の向上や耐力壁の設置が有効（床を補強しても無駄）
□ | □ | □ | 構造設計 | 構造計画 | 耐震性 | 上下階の耐力壁は、できるだけ平面的に一致させる（上下を合わせる）
□ | □ | □ | 構造設計 | 構造計画 | 耐震診断 | 一次診断：柱や壁の量から略算される建物の強度を基準に診断
□ | □ | □ | 構造設計 | 構造計画 | 耐震診断 | 二次診断：柱と壁の強度とじん性を考慮して耐震性能を算出する手法
□ | □ | □ | 構造設計 | 構造計画 | 制振構造 | 層間変形などを利用してエネルギー吸収を行う制振機構は地震に有効
□ | □ | □ | 構造設計 | 構造計画 | 制振構造 | 振動を制御する装置や機構を建物内部に組み込んだ構造
□ | □ | □ | 構造設計 | 構造計画 | 免震構造 | 積層ゴムやダンパー等を基礎部分に設けて地震の振動エネルギーを吸収する機構
□ | □ | □ | 構造設計 | 構造計算 | 層間変形 | 層間変形角は1/200以下とする
□ | □ | □ | 構造設計 | 構造計算 | 層間変形 | 各層の層間変形の差が大きくなると地震時に剛性が低いフロアにエネルギーが集中
□ | □ | □ | 構造設計 | 構造計算 | 偏心率 | 重心と剛心の偏りより求める
□ | □ | □ | 構造設計 | 構造計算 | 偏心率 | 値が大きいとねじり（ねじれ）振動の発生が懸念される
□ | □ | □ | 構造設計 | 構造計算 | 偏心率 | 15/100（0.15）以下とする
□ | □ | □ | 構造設計 | 構造計算 | 剛性率 | 各フロアにおいて6/10（0.6）以上を確保
□ | □ | □ | 構造設計 | 構造計算 | 保有水平耐力 | ピロティ階では剛性率による割増係数と強度割増係数の大きい方の値を採用
□ | □ | □ | 構造設計 | 構造計算 | 保有水平耐力 | 必要保有水平耐力＜保有水平耐力
□ | □ | □ | 構造設計 | 構造計算 | 固有周期 | 建物の固有周期の違いにより、個々の建物の揺れの大きさは異なる
□ | □ | □ | 構造設計 | 構造計算 | 固有周期 | 剛性が低いほど、建物が重いほど長くなる
□ | □ | □ | 地盤・基礎 | 地盤 | 地質 | 粒径の大小は、砂＞シルト＞粘土
□ | □ | □ | 地盤・基礎 | 地盤 | 地耐力（許容応力度） | 洪積層＞沖積層
□ | □ | □ | 地盤・基礎 | 地盤 | 即時沈下 | 載荷と同時に発生する沈下、砂質土で生じる ⇔ゆっくり進む「圧密沈下」
□ | □ | □ | 地盤・基礎 | 地盤 | 圧密沈下 | 粘性土において、荷重の作用により含まれる水分が徐々に抜けることにより生じる沈下
□ | □ | □ | 地盤・基礎 | 地盤 | ヒービング | 土留め裏側の土砂により、掘削面が盛り上げられる現象
□ | □ | □ | 地盤・基礎 | 地盤 | ボイリング | 砂中の水流により、砂粒がかき回されて湧き上がる現象
□ | □ | □ | 地盤・基礎 | 地盤 | 地盤改良 | 目的は、「強度の増大」「沈下の抑制」等
□ | □ | □ | 地盤・基礎 | 液状化 | 地質 | 粘性土では液状化は生じにくい（たとえ地下水が豊富にあっても）
□ | □ | □ | 地盤・基礎 | 液状化 | 地質 | N値が小さいほど液状化の危険度は高い
□ | □ | □ | 地盤・基礎 | 液状化 | 発生原因 | 地震動の作用により、間隙水がシェイクされてせん断耐力を失う現象
□ | □ | □ | 地盤・基礎 | 地盤調査 | 標準貫入試験 | N値が同じであっても、砂質土と粘性土では許容耐力は異なる
□ | □ | □ | 地盤・基礎 | 地耐力 | 地耐力（許容応力度） | 岩盤＞密実な砂質地盤＞粘土質地盤
□ | □ | □ | 地盤・基礎 | 水圧 | 地下水位 | 地下外壁は、地下水位面よりも深いほど水圧は大きい
□ | □ | □ | 地盤・基礎 | 水圧 | 地下水位 | 地下外壁は、地下水位面よりも深いほど水圧は大きい
□ | □ | □ | 地盤・基礎 | 水圧 | 地下水位 | 地下水位が高いほど地下外壁に作用する力は大きい
□ | □ | □ | 地盤・基礎 | 土圧 | 単位重量 | 土の単位重量が小さい（軽い）ほど、土圧は低い
□ | □ | □ | 地盤・基礎 | 基礎 | 種類 | 安定度は、ベタ基礎＞布基礎＞独立基礎
□ | □ | □ | 地盤・基礎 | 基礎 | 直接基礎 | 底面は、安定している深さまで掘り下げる（雨で洗掘されない、凍結等で体積が変わらない）
□ | □ | □ | 地盤・基礎 | 基礎 | 異種混合 | 同一建物における、杭基礎と直接基礎の併用は安全性が確認されれば採用可能
□ | □ | □ | 地盤・基礎 | 基礎 | 不同沈下 | 基礎梁等の剛性を大きくすることは、不同沈下の防止に有効
□ | □ | □ | 地盤・基礎 | 基礎 | 根入れ深さ | 基礎底面の位置（根入れ深さ）は深いほど耐力は大きい
□ | □ | □ | 地盤・基礎 | 基礎 | 根入れ深さ | 地盤が凍結する地域では、基礎底面の位置（根入れ深さ）は、凍結する深さよりも深く
□ | □ | □ | 地盤・基礎 | 杭基礎 | 杭基礎 | 建築物が重く、上層地盤のみでは支持できない場合には杭基礎を採用
□ | □ | □ | 地盤・基礎 | 杭基礎 | 杭基礎 | 上部構造と同等以上の耐震性を確保すること
□ | □ | □ | 地盤・基礎 | 杭基礎 | 群杭 | 複数本の杭を密に打設すると、1本あたりの耐力が低下するので注意
□ | □ | □ | 地盤・基礎 | 杭基礎 | 負の摩擦力 | 周囲の地盤沈下により、杭が下方に引張られる現象
□ | □ | □ | 地盤・基礎 | 杭基礎 | 杭種類 | 鋼管杭では、鋼材の腐食に対する処置が必要な場合もある
□ | □ | □ | 地盤・基礎 | 杭基礎 | 杭種類 | 現場打ちコンクリート杭は、予め掘削を行い、その中にRCを打設
□ | □ | □ | 地盤・基礎 | 杭基礎 | 杭種混合 | 同一建物では、支持杭と摩擦杭の混合はさける
□ | □ | □ | 木造 | 部材名称 | 地貫（じぬき） | 柱と柱の間に水平に取り付ける部材が貫、その中で最も低い位置（1階柱下部）に取り付けるもの
□ | □ | □ | 木造 | 部材名称 | 鼻母屋（はなもや） | 母屋のうち最も軒に近く、外壁まわりの最上部に取り付けられたもの
□ | □ | □ | 木造 | 部材名称 | 面戸板（めんどいた） | 屋根裏板と軒桁上端の垂木と垂木の間にできる隙間をふさぐ板、虫やほこりの侵入を防ぐ
□ | □ | □ | 木造 | 部材名称 | 破風板（はぶいた） | 切妻・入母屋など屋根の妻の部分に垂木を隠すように取り付けられる板材
□ | □ | □ | 木造 | 部材名称 | 隅木（すみき） | 寄棟・入母屋などの小屋組において、隅棟部分を支える斜めの部材
□ | □ | □ | 木造 | 部材名称 | 栓（せん） | 継手・仕口において、2つの部材を貫通する孔に打ち込む堅木の木釘
□ | □ | □ | 木造 | 部材名称 | 内法貫（うちのりぬき） | 鴨居の上部に通っている貫
□ | □ | □ | 木造 | 部材名称 | 真束（しんつか） | 洋小屋組の真中に立てる束、中央で合掌と棟木を受ける、または陸梁を吊る部材
□ | □ | □ | 木造 | 部材名称 | 簓桁（ささらげた） | 階段の段板を受けるために、階段の両側面で段板を下から支える登り桁のこと
□ | □ | □ | 木造 | 部材名称 | 根がらみ（ねがらみ） | 床下の束の転倒を防ぐために、束下方を連結するための部材
□ | □ | □ | 木造 | 部材名称 | 方立（ほうだて） | 開口部において、縦枠を支える鉛直部材
□ | □ | □ | 木造 | 部材名称 | 方丈（ほうじょう） | 柱・梁の接合部付近に、斜めにかける部材（水平面では火打材に相当）
□ | □ | □ | 木造 | 部材名称 | 際根太（きわねだ） | 床を支える根太のうち、最も端部に配置されるもの
□ | □ | □ | 木造 | 部材名称 | 長押（なげし） | 柱を水平につなぐ部材、鴨居の上端に水平に取り付けられる和室の化粧材
□ | □ | □ | 木造 | 部材名称 | 転び止め（ころびどめ） | 母屋の移動・回転を留めるための部材
□ | □ | □ | 木造 | 部材名称 | 根太掛け（なだがけ） | 柱や間柱の側面に取り付け、根太の端部を受ける部材
□ | □ | □ | 木造 | 部材名称 | 登り淀（のぼりよど） | 切妻屋根の端部（けらば）において、軒先から棟まで傾斜している横板
□ | □ | □ | 木造 | 部材名称 | 飛梁（とびばり） | 寄棟屋根において、小屋束を支えるための妻梁と小屋梁のあいだに掛け渡すもの
□ | □ | □ | 木造 | 部材名称 | パンチングシア | 釘接合において、釘頭が側材を貫通する破壊形態
□ | □ | □ | 木造 | 部材名称 | 振れ止め（ふれどめ） | 梁の横振れ（横座屈）を防ぐために束の根元を固定する横木
□ | □ | □ | 木造 | 部材名称 | まぐさ | 開口部の上枠に取り付けられる水平材
□ | □ | □ | 木造 | 部材名称 | 野縁（のぶち） | 天井板を張るための下地、吊り木で支持される
□ | □ | □ | 木造 | 部材名称 | 吊り木（つりき） | 天井下地（野縁を含む）を吊るすための棒材
□ | □ | □ | 木造 | 部材名称 | 耐力壁（たいりょくへき） | 水平・鉛直力に抵抗する壁、板材を貼り付けるもの、筋交いで補強するものなど
□ | □ | □ | 木造 | 部材名称 | 火打（ひうち） | 小屋組・床組などの水平面において、隅部を補強するさいに用いられる斜めの部材
□ | □ | □ | 木造 | 部材名称 | 胴縁（どうぶち） | 壁材の板張り取付下地として水平方向に設ける幅の狭い板材
□ | □ | □ | 木造 | 部材名称 | 広小舞（ひろこまい） | 垂木の先端上部に取り付ける幅の広い横木、垂木の振れ止めなどの目的
□ | □ | □ | 木造 | 部材名称 | 鼻隠（はなかくし） | 軒先において、垂木先端の木口をつなぎ隠すために取り付ける横板
□ | □ | □ | 木造 | 部材名称 | 棟木（むなぎ、むねぎ） | 小屋組頂部で垂木を受け、小屋組を桁行方向につなげて固める部材
□ | □ | □ | 木造 | 部材名称 | 落し掛け（おとしがけ） | 床の間の前面垂壁の下端に取り付ける部材
□ | □ | □ | 木造 | 部材名称 | 合掌（がっしょう） | 切妻屋根において、平行な両軒桁から棟に掛け渡される部材
□ | □ | □ | 木造 | 部材名称 | 鴨居（かもい） | 和風建築の開口部の上部を構成する溝付きの水平部材
□ | □ | □ | 木造 | 構造計画 | 火打・水平トラス | 床面等の水平剛性（面内剛性）を高める効果（梁のたわみ等の防止ではない）
□ | □ | □ | 木造 | 構造計画 | 構造設計 | 水平荷重は水平構面を介して伝搬する、各構造部材は鉛直・水平の両荷重を考慮し設計
□ | □ | □ | 木造 | 構造計画 | ねじれ | 耐力壁を釣り合いよく配置（偏心率考慮）、水平剛性を高める等が有効
□ | □ | □ | 木造 | 構造計画 | ハイブリッド | 同一建物において、木造・RC造等が併用される場合は、構造種の特性・荷重分担等を考慮
□ | □ | □ | 木造 | 荷重 | 風荷重（風圧力） | 桁行方向に長い建物は、梁間方向の風荷重が大きくなるので注意
□ | □ | □ | 木造 | 荷重 | 風荷重（風圧力） | 耐力壁の有効長さを求める際の、風荷重の係数は各階で同一
□ | □ | □ | 木造 | 荷重 | 風荷重（風圧力） | 耐力壁の有効長さ（必要長さ）は、見付面積（受風面積）に基づいて算定する
□ | □ | □ | 木造 | 荷重 | 地震荷重（地震力） | 耐力壁の有効長さは各フロアで等しい（屋根材と階数のみで決定するから）
□ | □ | □ | 木造 | 荷重 | 地震荷重（地震力） | 必要壁量（壁量の有効長さ）は、屋根葺き材・建物階数で決定
□ | □ | □ | 木造 | 各部設計 | 土台 | 軸組や壁組を介して伝わる力に対して十分対抗できるように検討、基礎に緊結させる
□ | □ | □ | 木造 | 各部設計 | 柱 | 上階の柱直下に下階の柱がない場合は、梁や桁の荷重分担が大きくなるので注意
□ | □ | □ | 木造 | 各部設計 | 柱 | 柱の浮き上がりは、水平力作用時の柱軸力を低減補正して算定することが可能
□ | □ | □ | 木造 | 各部設計 | 柱 | 軸力のみならず、水平力がかかった際の軸力増加も考慮して座屈を検討
□ | □ | □ | 木造 | 各部設計 | 柱 | 2階建て以上の建物の隅柱（もしくはそれに準ずる柱）は通し柱とする
□ | □ | □ | 木造 | 各部設計 | 耐力壁 | 併用時（筋交いと合板等）においても、壁倍率の最大は5とする
□ | □ | □ | 木造 | 各部設計 | 耐力壁 | 貫タイプよりも受材タイプのほうが壁倍率が高い
□ | □ | □ | 木造 | 各部設計 | 耐力壁 | 合板種類・釘種類。釘間隔により壁倍率が異なる
□ | □ | □ | 木造 | 各部設計 | 耐力壁 | 片面に同じボード2枚を重ねて釘打ちしても、壁倍率は2倍にはならない
□ | □ | □ | 木造 | 各部設計 | 耐力壁 | 木製の筋交い（厚さ3cm、幅9cm）よりも土塗壁の壁倍率のほうが値は小さい
□ | □ | □ | 木造 | 各部設計 | 耐力壁 | 平面的のみならず、立体的にもバランスよく配置すること
□ | □ | □ | 木造 | 各部設計 | 耐力壁 | ボード類は施工基準に則った釘種類・間隔で施工を行う
□ | □ | □ | 木造 | 各部設計 | 筋交い | 小屋筋交いは、風荷重などによる小屋組の倒壊を防ぐ役割
□ | □ | □ | 木造 | 各部設計 | 筋交い | 外周隅角部の筋交いは、補強（耐力壁をL字に配置等）を行う
□ | □ | □ | 木造 | 各部設計 | 筋交い | 引張を負担する筋交いは、厚さ1.5cm以上かつ幅90mm以上、もしくは直径9mm以上の鉄筋
□ | □ | □ | 木造 | 各部設計 | 筋交い | 圧縮を負担する筋交いは、厚さ30mm以上かつ幅90mm以上
□ | □ | □ | 木造 | 各部設計 | 筋交い | 欠き込む場合には必ず補強すること、間柱との取り合いの場合は間柱を欠き込む
□ | □ | □ | 木造 | 各部設計 | 筋交い | 同じ構面内の筋交いは、隣り合う筋交いが同じ方向の傾きとならないように配置する
□ | □ | □ | 木造 | 各部設計 | 床 | 床の面内剛性を高めるために、合板を貼り込むことは有効
□ | □ | □ | 木造 | 部材設計 | 切欠き（欠損） | 引張部材ではなるべく接合時の欠損は避ける、欠損部分は応力計算の有効断面積から除く
□ | □ | □ | 木造 | 部材設計 | 切欠き（欠損） | 横架材（梁・桁）の中央付近は応力が集中するので、切欠きは避ける
□ | □ | □ | 木造 | 部材設計 | 横座屈 | 水平方向の座屈、せいよりも幅をかせいだ方が防止しやすい
□ | □ | □ | 木造 | 接合法 | 継手・仕口 | 継手位置は極力ずらす
□ | □ | □ | 木造 | 接合法 | 継手・仕口 | 筋交いを入れた軸組の柱頭・柱脚の仕口は、長ほぞ差し込み栓打ちとすることが可
□ | □ | □ | 木造 | 接合法 | 継手・仕口 | 断面の異なる桁の継手は持ち出し継ぎ、桁と柱の接合は金物を用いる
□ | □ | □ | 木造 | 金物 | 羽子板ボルト | 柱と横架材（梁）、胴差・床梁等の横架材相互、小屋梁と軒桁などの接合に用いる
□ | □ | □ | 木造 | 金物 | 短冊金物 | 胴差相互の接合に用いる
□ | □ | □ | 木造 | 金物 | かね折り金物 | 通し柱と胴差の接合に用いる
□ | □ | □ | 木造 | 金物 | 筋交いプレート | 筋交いと柱・梁の接合に用いる
□ | □ | □ | 木造 | 金物 | ホールダウン金物 | 柱と基礎・土台の接合に用いる
□ | □ | □ | 木造 | 接合法 | 釘接合 | 加圧方向に釘を10本以上並べて打ち付ける場合は、接合部の耐力を低減する
□ | □ | □ | 木造 | 接合法 | 釘接合 | 釘の許容引抜耐力は、木材の気乾比重・釘径・打込み長さにより変化する
□ | □ | □ | 木造 | 接合法 | 釘接合 | 釘接合の耐力は、側材に木材を用いるよりも鋼材を用いるほうが高い
□ | □ | □ | 木造 | 接合法 | 釘接合 | 釘の許容せん断耐力は、釘径と樹種により算定（釘の長さは関係なし）
□ | □ | □ | 木造 | 接合法 | ボルト接合 | ボルトの許容引抜耐力は、ボルトの材質・径・座金寸法・母材の樹種により決定（長さ関係なし）
□ | □ | □ | 木造 | 接合法 | ボルト接合 | ボルトの締め付けは、座金が木材にわずかにめり込む程度とする
□ | □ | □ | 木造 | 接合法 | ボルト接合 | ボルトの働き長さとは、ねじ山が2山以上ナットから突き出す長さとする
□ | □ | □ | 木造 | 接合法 | ボルト接合 | せん断を受けるボルトの間隔は、加力方向と木材繊維の方向により配置が異なる
□ | □ | □ | 木造 | 接合法 | 木ねじ接合 | 主要な部分において、木ねじを引抜方向に対抗されるように施工することは避ける
□ | □ | □ | 木造 | 接合法 | 木ねじ接合 | 木ねじ接合部は、釘接合に比べて変形能力は低い（ネジ穴の食い込みがあるので）
□ | □ | □ | 木造 | 接合法 | 接合一般 | 接合部の金物に錆が生じる可能性がある場合には、防錆処理を施す
□ | □ | □ | 木造 | 接合法 | 接合一般 | 釘・ボルト接合において、端部の割れが生じないように端距離・縁距離を確保する
□ | □ | □ | 木造 | 接合法 | 接合部耐力 | 接合部の許容耐力は、木材の比重の影響を受ける
□ | □ | □ | 木造 | 接合法 | 接合部耐力 | 異種接合の耐力合算は不可だが、以下の場合は除く
□ | □ | □ | 木造 | 接合法 | 接合部耐力 | ボルト及びドリフトスピンと先孔が密着し、接合の変形能力が同一の場合は耐力合算可
□ | □ | □ | 木造 | 接合法 | 接合部耐力 | 施工時の含水率が20％以上の場合、接合部の許容耐力は低減する
□ | □ | □ | 壁構造 | 耐力壁 | 規模 | 耐力壁に囲まれた部分の水平投影面積は40平米以下とする
□ | □ | □ | 壁構造 | 耐力壁 | 規模 | 向かい合う耐力壁の間隔は12m以下、ただし構造計算を行う場合はその限りではない
□ | □ | □ | 壁構造 | 耐力壁 | 耐力壁規定 | せっこうボードを張り付けるための釘には、GNF40・SNF45・WSN・DTSNなどを用いる
□ | □ | □ | 壁構造 | 耐力壁 | 耐力壁規定 | 耐力壁の上部には、壁厚以上の頭つなぎを設ける
□ | □ | □ | 壁構造 | 耐力壁 | 耐力壁規定 | 耐力壁上部の頭つなぎの継手位置は、上枠の継手位置に重なってはならない
□ | □ | □ | 壁構造 | 耐力壁 | 耐力壁規定 | 隅角部には、3本以上のたて枠を用いる
□ | □ | □ | 壁構造 | 耐力壁 | 構造 | 構造計算で安全性が確認されれば、地階の壁の部分から30cm以上の部分を枠組壁工法とすることが可
□ | □ | □ | 壁構造 | 耐力壁 | 構造 | アンカーボルトは、間隔2m以下、隅角部及び土台の継手部分に配置する
□ | □ | □ | RC造 | RC特性 | 構造設計 | コンクリート部分の引張耐力は0とみなす
□ | □ | □ | RC造 | RC特性 | 構造設計 | 釣合鉄筋比以下の場合の曲げモーメントに対する耐力は、鉄筋断面積に比例する
□ | □ | □ | RC造 | RC特性 | 構造設計 | せん断補強筋（あばら筋・帯筋）は部材のせん断終局耐力を増大させる
□ | □ | □ | RC造 | RC特性 | 構造設計 | クリープ（長期的な荷重を受けた際の変形）により、縁部分の圧縮耐力は低下する
□ | □ | □ | RC造 | RC特性 | 構造設計 | かぶり厚：鉄筋の腐食防止、火災時の防火・防炎効果を有する
□ | □ | □ | RC造 | RC特性 | 構造設計 | かぶり厚部分も圧縮力を負担するものとして構造計算（引張部分は引張耐力無しとみなす）
□ | □ | □ | RC造 | 配筋継手 | 配筋 | 配筋時の靭性：スパイラル筋＞端部135°フック
□ | □ | □ | RC造 | 配筋継手 | 配筋 | 梁の圧縮鉄筋は、クリープたわみの抑制・地震時の靭性確保のために複筋梁とする
□ | □ | □ | RC造 | 配筋継手 | 配筋 | 柱梁の接合部内の帯筋の間隔は、150mm以下かつ隣接する柱の帯筋間隔の1.5倍以下とする
□ | □ | □ | RC造 | 配筋継手 | 継手 | 鉄筋の継手は、応力の小さい箇所ならびに常時は圧縮応力が生じている箇所とする
□ | □ | □ | RC造 | 配筋継手 | 継手 | 鉄筋径の差が7mmを超える場合には、原則としてガス圧接継手を設けてはならない
□ | □ | □ | RC造 | 配筋継手 | 継手 | D35以上の異形鉄筋では、重ね継手を設けてはならない
□ | □ | □ | RC造 | 配筋継手 | 継手 | 柱内の継手位置は、原則として同じ高さの位置に設けてはならない
□ | □ | □ | RC造 | 配筋継手 | 継手 | 経の異なる異形鉄筋の重ね継手の長さは、細い方の鉄筋の径を基準として求める
□ | □ | □ | RC造 | 配筋継手 | 継手 | スパイラル筋の端部を重ね継手とする場合には、フック付きとする
□ | □ | □ | RC造 | 配筋継手 | 定着 | 帯筋端部のフックは135°以上
□ | □ | □ | RC造 | 配筋継手 | 定着 | 柱の出隅部はその末端をかぎ状に折り曲げて定着させる
□ | □ | □ | RC造 | 各部設計 | 柱 | 負担する圧縮力が大きくなると、靭性（粘り）が低下するので留意
□ | □ | □ | RC造 | 各部設計 | 柱 | 軽量コンクリートを用いた柱の小径は、支点間距離の1/10以上
□ | □ | □ | RC造 | 各部設計 | 柱 | 柱の帯筋はせん断力に抵抗するのみならず、拘束効果による軸力保持にも効果あり
□ | □ | □ | RC造 | 各部設計 | 柱 | 柱の帯筋は、主筋の座屈防止の役割も持つ
□ | □ | □ | RC造 | 各部設計 | 柱 | 柱の必要鉄筋量は、0.8％以上
□ | □ | □ | RC造 | 各部設計 | 柱 | 短柱は曲げ崩壊よりもせん断破壊（粘りのない脆性破壊）が先行するので注意
□ | □ | □ | RC造 | 各部設計 | 柱 | 短柱は、せん断補強を行う必要がある
□ | □ | □ | RC造 | 各部設計 | 梁 | 小梁にも十分な曲げ剛性を持たせる
□ | □ | □ | RC造 | 各部設計 | 梁 | 梁の貫通孔は、柱に近接する位置には設けない
□ | □ | □ | RC造 | 各部設計 | 梁 | 梁せいは、梁の有効長さの1/10以上とする
□ | □ | □ | RC造 | 各部設計 | 梁 | スラブ・梁を一体で打設する場合は、スラブと一体化したT型梁として構造計算を行う
□ | □ | □ | RC造 | 各部設計 | 梁 | 梁のあばら筋比は、0.2％以上
□ | □ | □ | RC造 | 各部設計 | 柱梁接合部 | 柱梁の接合部内の帯筋比は、0.2％以上
□ | □ | □ | RC造 | 各部設計 | 床スラブ | RCの床スラブは剛性が高いので、水平力を受けてもそのままの形を維持するものとして計算を行う
□ | □ | □ | RC造 | 各部設計 | 床スラブ | 床スラブの必要鉄筋量は、0.2％以上
□ | □ | □ | RC造 | 各部設計 | 耐力壁 | 水平剛性は、耐力壁を設けることにより向上
□ | □ | □ | RC造 | 各部設計 | 耐力壁 | 耐力壁のをバランスよく配置し、ねじれ振動を防止する
□ | □ | □ | RC造 | 各部設計 | 耐力壁 | 耐力壁の必要鉄筋量は、0.25％以上
□ | □ | □ | RC造 | ひび割れ | ひび割れ | せん断ひび割れが生じた梁は、コンクリート部分とせん断補強筋・主筋のトラス機構を形成し耐力が生じる
□ | □ | □ | RC造 | 壁式RC | 材料 | 構造上主要な部分に用いるコンクリートの基準強度は21N/mm^2以上
□ | □ | □ | RC造 | 壁式RC | 壁梁 | 梁せいは45cm（450mm）以上、用いる鉄筋はD13以上
□ | □ | □ | RC造 | 壁式RC | 接合 | 接合部分はウェットジョイント（モルタル等を仕様）とする
□ | □ | □ | RC造 | 壁式RC | 耐力壁 | 実長45cm以上、かつ同一実長を持つ部分の高さの30%以上
□ | □ | □ | RC造 | 壁式RC | 耐力壁 | 厚さは平屋で12cm以上、2階建各階・最上階で15cm以上、その他18cm以上
□ | □ | □ | RC造 | 壁式RC | 建物軒高さ | 16m以下
□ | □ | □ | RC造 | 壁式RC | 壁式RC | 板状の壁体と、屋根スラブ・床スラブを一体的に組み合わせた構造
□ | □ | □ | RC造 | 壁式RC | プレキャストRC造 | 主要な構造部材を工場生産によるRC部品で組み上げる構造
□ | □ | □ | S造 | 構造設計 | 耐火性 | 火災時に熱により強度低下が起こるので耐火皮膜等が必要
□ | □ | □ | S造 | 構造設計 | 構造計算 | 冷間成形された鋼材を用いる場合は、応力（地震荷重等）の割増を行う
□ | □ | □ | S造 | 構造設計 | 構造計算 | 鋼材は繰返し荷重を受けると破断することがある（金属疲労）
□ | □ | □ | S造 | 許容応力度 | 応力度 | 鋼材の許容応力度は、各応力において短期＝長期×1.5
□ | □ | □ | S造 | 各部構造 | 梁 | 梁のH形鋼では曲げモーメントを負担するのがフランジ、せん断力はウェブで負担
□ | □ | □ | S造 | 各部構造 | 梁 | 主要な梁のたわみは1/300以下
□ | □ | □ | S造 | 各部構造 | 梁 | たわみのみならず、剛性を向上させて振動障害等も防止する
□ | □ | □ | S造 | 各部構造 | 柱脚 | 柱脚の固定度は、根巻き型＞露出型
□ | □ | □ | S造 | 各部構造 | 柱脚 | 露出型の柱脚においては、脚部の固定度に応じて回転系の安全性のチェックが必要
□ | □ | □ | S造 | 各部構造 | 筋交い | 筋交い本体よりも接合部分が先に降伏する設計とする
□ | □ | □ | S造 | 各部構造 | 接合部 | 梁・柱の耐力よりも接合部の耐力を高くすること（柱梁を先に降伏させる）
□ | □ | □ | S造 | 各部設計 | 引張材 | ボルト孔等の欠損部分は、引張耐力では有効断面積からマイナス、圧縮では無視
□ | □ | □ | S造 | 各部設計 | 引張材 | 形鋼をガセットプレートの片側のみに接合する場合は偏心の影響を考慮する
□ | □ | □ | S造 | 各部設計 | 引張材 | ↑具体的には有効断面積より突出部の1/2の断面積を減ずる
□ | □ | □ | S造 | 各部設計 | 引張材 | 構造上主要な部位において、引張が作用する箇所には鋳鉄を用いてはならない
□ | □ | □ | S造 | 各部設計 | 細長比 | 細長比は、柱の座屈防止のための制限であり、値が大きいほど（細長くなり）危険
□ | □ | □ | S造 | 各部設計 | 細長比 | 柱では200以下、それ以外の部材では250以下
□ | □ | □ | S造 | 各部設計 | 座屈 | 座屈長さは、上端拘束の場合よりも上端自由のほうが長い
□ | □ | □ | S造 | 各部設計 | 座屈 | 溝形鋼・箱型鋼管では座屈（横座屈含む）の検討は不要（H形鋼は必要）
□ | □ | □ | S造 | 各部設計 | 座屈 | 座屈を拘束するための補剛材は剛性と強度が必要
□ | □ | □ | S造 | 各部設計 | 幅厚比 | 幅厚比・径厚比は、梁の局部座屈を防止するために制限されている、値が大きほど薄い材料
□ | □ | □ | S造 | 各部設計 | 有効断面積 | 幅厚比が制限値を超える部分は有効断面積に含めてはならない
□ | □ | □ | S造 | 各部設計 | 補剛材 | 全圧縮力の2％以上の集中横力が補剛材に加わるものとして検討を行う
□ | □ | □ | S造 | 接合法 | 普通ボルト | 構造上主要な箇所では、戻り止めの処置を講ずる
□ | □ | □ | S造 | 接合法 | 普通ボルト | 繰返し荷重・振動・衝撃を受ける箇所では施工禁止
□ | □ | □ | S造 | 接合法 | 普通ボルト | 締め付ける板の総厚は、ボルト径の5倍以下とする
□ | □ | □ | S造 | 接合法 | 高力ボルト | 構造上主要な箇所においては高力ボルトは2本以上必要
□ | □ | □ | S造 | 接合法 | 高力ボルト | ボルトの間隔は、ボルト径と材縁の仕上げ方法等により決定される
□ | □ | □ | S造 | 接合法 | 高力ボルト | 許容応力度は、材間摩擦力をもとに算定する
□ | □ | □ | S造 | 接合法 | 高力ボルト | ボルトの間隔は、ボルト径の2.5倍以上とする
□ | □ | □ | S造 | 接合法 | 高力ボルト | 二面で挟みこんで施工した場合は、一面摩擦の場合の2倍の耐力
□ | □ | □ | S造 | 接合法 | 高力ボルト | ボルト径が27mm未満の場合は、ボルト孔径はボルト径+2mmを超えてはならない
□ | □ | □ | S造 | 接合法 | 高力ボルト | 施工方法には、トルクコントロール法・ナット回転法がある
□ | □ | □ | S造 | 接合法 | 完全溶込み溶接 | 全長にわたり、切れ目がないように施工する
□ | □ | □ | S造 | 接合法 | 隅肉溶接 | 隅肉サイズは薄い方の母材厚さを基準とする
□ | □ | □ | S造 | 接合法 | 隅肉溶接 | 有効長さは、溶接長さから隅肉サイズの2倍を引く
□ | □ | □ | S造 | 接合法 | 隅肉溶接 | 重ね継手のかど部では、まわし溶接を用いる
□ | □ | □ | S造 | 接合法 | 隅肉溶接 | 側面隅肉溶接では、有効長さが隅肉サイズの30倍を超える場合は許容耐力を低減
□ | □ | □ | S造 | 接合法 | 隅肉溶接 | 応力を伝達する重ね継手においては、2例つ以上隅肉溶接とする
□ | □ | □ | S造 | 接合法 | 隅肉溶接 | 有効長さは、隅肉サイズの10倍以上、かつ40mm以上とする
□ | □ | □ | S造 | 接合法 | 部分溶込み溶接 | 繰り返し荷重がかかる箇所には施工してはならない
□ | □ | □ | S造 | 接合法 | 部分溶込み溶接 | 曲げ・引張が作用する箇所では施工禁止
□ | □ | □ | S造 | 接合法 | 施工 | エンドタブは、突合せ溶接の端部に欠損をつくらないために用いる
□ | □ | □ | S造 | 接合法 | 施工 | エンドタブは、金属疲労が発生せず、応力伝達に支障がなければ残してOK
□ | □ | □ | S造 | 接合法 | 耐力 | 継手部分の耐力は、母材（もとの部材）の許容応力度の1/2以上を有すること
□ | □ | □ | S造 | 接合法 | 耐力 | 溶接継手の許容応力度は溶接種により、算定方法が異なる
□ | □ | □ | S造 | 接合法 | 耐力 | 柱梁の接合部では、応力集中を防ぐためにスカラップを設けない接合もある
□ | □ | □ | S造 | 接合法 | 耐力 | 溶接部分の有効断面積は、溶接の有効長さ×有効のど厚
□ | □ | □ | S造 | 接合法 | 耐力 | 異種鋼材を接合する際には、弱い方の材料の許容応力度をその箇所の耐力とする
□ | □ | □ | S造 | 接合法 | 耐力 | 高力ボルトを先に施工して、そののちに溶接した場合は両者の耐力合算可能
□ | □ | □ | S造 | 接合法 | 耐力 | 完全溶込み溶接と隅肉溶接を併用する場合、両者の耐力の合算可能
□ | □ | □ | S造 | 接合法 | 耐力 | 普通ボルトと高力ボルトを併用する場合、全応力を高力ボルトが負担する
□ | □ | □ | 補強ｺﾝｸﾘｰﾄ構造 | 構造設計 | 構造規定 | コンクリートブロックの圧縮強さは、C種＞B種＞A種
□ | □ | □ | 補強ｺﾝｸﾘｰﾄ構造 | 構造設計 | 構造規定 | 軒高は、A種ブロックで7.5m以下、B・C種ブロックでは11m以下
□ | □ | □ | 補強ｺﾝｸﾘｰﾄ構造 | 構造設計 | 構造規定 | 水平投影面積は60平米以下
□ | □ | □ | 補強ｺﾝｸﾘｰﾄ構造 | 耐力壁 | 構造規定 | 最小必要長さは、55cm以上、かつ両側の開口高さ平均の30％以上とする
□ | □ | □ | 補強ｺﾝｸﾘｰﾄ構造 | 耐力壁 | 構造規定 | 壁頂部には臥梁（がりょう）を設ける
□ | □ | □ | 補強ｺﾝｸﾘｰﾄ構造 | 耐力壁 | 構造規定 | 耐力壁に接する基礎立ち上がり部分および臥梁の幅は耐力壁の厚さ以上とする
□ | □ | □ | 補強ｺﾝｸﾘｰﾄ構造 | 耐力壁 | 構造規定 | 端部・隅角部は、現場打ちコンクリートで充填
□ | □ | □ | 補強ｺﾝｸﾘｰﾄ構造 | 耐力壁 | 構造規定 | 外周隅角部に、耐力壁をL形・T形に配置することは耐震上有効
□ | □ | □ | 補強ｺﾝｸﾘｰﾄ構造 | 耐力壁 | 壁量 | 梁間・桁行のそれぞれの耐力壁実長をその階の床面積で除した値（mm/平米）
□ | □ | □ | 補強ｺﾝｸﾘｰﾄ構造 | 耐力壁 | 壁量 | 耐力壁の仕上げ部分は、耐力壁有効長さに含めない
□ | □ | □ | 補強ｺﾝｸﾘｰﾄ構造 | 耐力壁 | 壁量 | 対隣壁の中心間距離制限は、耐力壁の面外方向に作用する外力に対して安全とすること
□ | □ | □ | 補強ｺﾝｸﾘｰﾄ構造 | 各部構造 | 基礎 | 基礎つなぎ梁の梁せいは60cm以上（平屋では45cm以上）、かつ軒高の1/12以上
□ | □ | □ | 補強ｺﾝｸﾘｰﾄ構造 | 各部構造 | 耐力壁配筋 | 横補強筋（横筋）に異形鉄筋を用いる場合、端部の折り曲げ不要（耐力壁の端部でなければ）
□ | □ | □ | 補強ｺﾝｸﾘｰﾄ構造 | 各部構造 | 耐力壁配筋 | 空洞部における縦筋の重ね継ぎは禁止（溶接はOK）
□ | □ | □ | 補強ｺﾝｸﾘｰﾄ構造 | 各部構造 | 床スラブ | 鉄筋コンクリート造等の剛な構造とする、耐力壁・臥梁と一体化させる
□ | □ | □ | 木材 | 木材の組織 | 心材辺材 | 辺材は心材に比べて耐久性が低く、腐朽しやすく、蟻害も受けやすい
□ | □ | □ | 木材 | 木材の組織 | 含水率 | 繊維飽和点（含水率30％）以下では、含水率が低いほど強度は高い
□ | □ | □ | 木材 | 木材の組織 | 含水率 | 含水率が繊維飽和点以上の場合は、強度が一定になる
□ | □ | □ | 木材 | 木材の組織 | 含水率 | 気乾含水率とは、通常の大気中に放置させて乾燥した場合の含水率
□ | □ | □ | 木材 | 木材の組織 | 含水率 | 構造用部材の含水率は、20％以下が望ましい
□ | □ | □ | 木材 | 木材の組織 | 乾燥収縮 | 乾燥収縮率は、接線方向＞半径方向＞繊維方向
□ | □ | □ | 木材 | 木材の組織 | 乾燥収縮 | 乾燥収縮率は、繊維方向よりも繊維に直角（接線・半径方向）の方が大きい
□ | □ | □ | 木材 | 木材の組織 | 乾燥収縮 | 板目材は乾燥すると木表側に凹に変形する
□ | □ | □ | 木材 | 木材の性質 | 強度 | 繊維方向許容応力度は、曲げ＞圧縮＞引張＞せん断
□ | □ | □ | 木材 | 木材の性質 | 強度 | 繊維飽和点（含水率30％）以下では、含水率が低いほど強度は高い
□ | □ | □ | 木材 | 木材の性質 | 熱 | 燃焼によって材料表面に生じる炭化層は、内部の防火層となる
□ | □ | □ | 木材 | 木材の性質 | 腐食 | 耐腐朽性の高い樹種には、クリ・ヒバなどがある
□ | □ | □ | 木材 | 木材の性質 | 腐食 | 水中に没している木材は腐朽しない
□ | □ | □ | 木材 | 木材の性質 | 蟻害 | 耐蟻性の低い木材には、アカマツ・ベイツガ等がある
□ | □ | □ | 木材 | 木材の性質 | 蟻害 | ACQ（銅・アルキルアンモニウム化合物）は防腐・防蟻に有効
□ | □ | □ | 木材 | 木材の性質 | 他 | 紫外線を吸収すると劣化する
□ | □ | □ | 木材 | 木材の性質 | 他 | 長時間に荷重に対してはクリープ現象（長期に渡る変形）が発生する
□ | □ | □ | 木材 | 加工品 | 加工品 | 普通合板は、耐力壁の面材として用いてはならない
□ | □ | □ | 木材 | 加工品 | 加工品 | インシュレーションボードとは、木材の繊維を加熱・加圧して作成（軟質繊維板）
□ | □ | □ | 木材 | 加工品 | 加工品 | パーティクルボードとは、木材の小片を接着剤を加えて加熱圧縮し成形
□ | □ | □ | 木材 | 加工品 | 加工品 | 集成材とは、複数の小角材の繊維方向を平行に集成接着した材料
□ | □ | □ | 木材 | 加工品 | 加工品 | 中質繊維板（MDF）は、乾燥繊維に接着剤を加え加熱圧縮成形したもの（表面が平滑）
□ | □ | □ | 木材 | 加工品 | 加工品 | 単板積層材（LVL)は、厚さが3mm程度の単板を繊維方法を平行に積層接着したもの
□ | □ | □ | コンクリート | セメント | 種類特性 | セメントは、水と化学反応をして硬化する水硬性材料
□ | □ | □ | コンクリート | セメント | 種類特性 | 中庸熱ポルトランドセメントは、水和熱や乾燥収縮が少なく、ひび割れが生じにくい
□ | □ | □ | コンクリート | セメント | 種類特性 | セメントの硬化速度は、早強＞普通＞高炉
□ | □ | □ | コンクリート | セメント | 種類特性 | 強度の出現が早いセメントほど、発熱量が大きい
□ | □ | □ | コンクリート | セメント | 種類特性 | 高炉セメントは、化学的浸食作用に対する抵抗性に優れる
□ | □ | □ | コンクリート | セメント | 種類特性 | セメントは粉末が細かいものほど、水和反応が早い
□ | □ | □ | コンクリート | セメント | 種類特性 | セメントは、水和反応により水酸化カルシウムが生成されアルカリ性を示す
□ | □ | □ | コンクリート | 骨材 | 骨材 | 骨材の粒径は均一でないほうが良い（大小様々な骨材を混ぜること）
□ | □ | □ | コンクリート | 骨材 | 骨材 | アルカリ骨材反応とは、アルカリ成分に反応する骨材が膨張する現象（ひび割れが生じる）
□ | □ | □ | コンクリート | コンクリート | 強度 | コンクリートの強度は、圧縮＞曲げ＞引張
□ | □ | □ | コンクリート | コンクリート | 強度 | コンクリートの強度は、圧縮：引張＝10：1程度
□ | □ | □ | コンクリート | コンクリート | 強度 | 圧縮強度は、水セメント比が大きいものほど小さい
□ | □ | □ | コンクリート | コンクリート | 強度 | 品質基準強度とは、打設するコンクリートに求められる強度で設計基準強度に＋3N/mm^2したもの
□ | □ | □ | コンクリート | コンクリート | 強度 | 調合設計における強度は、調合強度＞品質基準強度＞設計基準強度
□ | □ | □ | コンクリート | コンクリート | 強度 | 圧縮強度試験は材齢28日で行う
□ | □ | □ | コンクリート | コンクリート | 強度 | 短期許容圧縮応力度は、基準強度×2/3
□ | □ | □ | コンクリート | コンクリート | 強度 | 許容付着応力度は、上端筋＞その他（下端筋）、下端には曲げ引張が生じるので
□ | □ | □ | コンクリート | コンクリート | 強度 | 異形鉄筋のほうが、丸鋼よりも付着強度は大きい
□ | □ | □ | コンクリート | コンクリート | 強度 | かぶり厚は、部材の耐久性・強度・耐火性に影響する
□ | □ | □ | コンクリート | コンクリート | 調合設計 | 水和反応熱は、単位セメント量が多いものほど大きい
□ | □ | □ | コンクリート | コンクリート | 調合設計 | スランプ値は、単位水量が多いものほど大きい
□ | □ | □ | コンクリート | コンクリート | 調合設計 | 乾燥収縮は、単位水量が少ない・単位骨材量が多いものほど小さい
□ | □ | □ | コンクリート | コンクリート | 調合設計 | ひび割れは、単位水量が多いほど発生しやすい
□ | □ | □ | コンクリート | コンクリート | 調合設計 | 単位水量を増大させると耐久性が低下する
□ | □ | □ | コンクリート | コンクリート | 調合設計 | 普通コンクリートの単位水量は、185kg/立米以下
□ | □ | □ | コンクリート | コンクリート | 調合設計 | 単位セメント量の最小値は、270kg/立米以上
□ | □ | □ | コンクリート | コンクリート | 調合設計 | 水セメント比は、65％以下
□ | □ | □ | コンクリート | コンクリート | 調合設計 | 空気量は、6％以下
□ | □ | □ | コンクリート | コンクリート | 調合設計 | 塩化物イオンは、0.3kg/立米以下
□ | □ | □ | コンクリート | コンクリート | 生コン | スランプ値とは、コンクリートの山が沈んだ長さ
□ | □ | □ | コンクリート | コンクリート | 生コン | スランプ値が大きいものほど、軟らかく分離が生じやすい
□ | □ | □ | コンクリート | コンクリート | 生コン | 打設後のひび割れ防止ののために、硬化前にタンピングを行う
□ | □ | □ | コンクリート | コンクリート | 生コン | 打設後5日間は、コンクリートの温度が2℃を下回らないようにする
□ | □ | □ | コンクリート | コンクリート | 混和剤 | AE材を用いると、ブリージング防止・ワーカビリティー向上・単位水量低減の効果を得られる
□ | □ | □ | コンクリート | コンクリート | 混和剤 | AE材を用いると、耐久性の向上・空気量増加などの効果を得られるが、強度は若干低下する
□ | □ | □ | コンクリート | コンクリート | 混和剤 | 凝結遅延剤は、効果の速度を遅くして発熱量を下げる作用がある
□ | □ | □ | コンクリート | コンクリート | 混和剤 | 膨張剤を用いると、硬化時のひび割れの防止となる
□ | □ | □ | コンクリート | コンクリート | 混和剤 | 流動化剤により、フレッシュコンクリートの流動性を向上させる効果が得られる
□ | □ | □ | コンクリート | コンクリート | 硬化後 | 中性化は、空気中の二酸化炭素と反応して生じる
□ | □ | □ | コンクリート | コンクリート | 硬化後 | 圧縮強度が高いもの・水セメント比が小さいものほど、中性化速度は遅くなる
□ | □ | □ | コンクリート | コンクリート | 硬化後 | ヤング係数は、圧縮強度が高い材料ほど小さい
□ | □ | □ | コンクリート | コンクリート | 硬化後 | コンクリートと鋼材の線膨張係数はほぼ等しい
□ | □ | □ | コンクリート | コンクリート | 硬化後 | 普通コンクリートの単位容積重量は、22kN/立米
□ | □ | □ | コンクリート | コンクリート | 特殊 | プレストレストコンクリートは、引張応力の生じる箇所にPC鋼材によりプレストレスを与えた構造
□ | □ | □ | コンクリート | コンクリート | 特殊 | プレキャストコンクリートとは、工場で予め成形されたコンクリート材料
□ | □ | □ | コンクリート | コンクリート | 特殊 | 軽量気泡コンクリート（ALC)は、多孔質な材料であり断熱性・耐火性には優れるが、防湿・防水性には劣る
□ | □ | □ | 金属 | 鋼材 | 強度 | 炭素量が多いほど、硬質で引張強度が高くなる
□ | □ | □ | 金属 | 鋼材 | 強度 | 炭素含有量が増えると溶接性能が低下する
□ | □ | □ | 金属 | 鋼材 | 強度 | 鋼材の焼入れは、硬度・強度は向上するが、粘りは低下する（もろくなる）
□ | □ | □ | 金属 | 鋼材 | 強度 | 瞬間的に大きな荷重がかかったり、低温化において負荷がかかると脆性破壊の危険あり
□ | □ | □ | 金属 | 鋼材 | 強度 | 弾性とは、荷重が抜けた際に変形がもとに戻れる状態のこと
□ | □ | □ | 金属 | 鋼材 | 強度 | 鋼材の硬さは引張り強さと関係がある（ビッカース硬さ等の測定で引張強さに予測が可能）
□ | □ | □ | 金属 | 鋼材 | 物理性質 | 鋼材とコンクリートの線膨張係数はほぼ同じ
□ | □ | □ | 金属 | 鋼材 | 物理性質 | 鋼材のヤング係数は、強さにかかわらず205×10^3N/mm^2程度
□ | □ | □ | 金属 | 鋼材 | 物理性質 | 鋼材のヤング係数は、材料強度に依存しない
□ | □ | □ | 金属 | 鋼材 | 物理性質 | 鋼材は、温度が10℃上昇すると0.01％伸びる（10mで1mm程度の伸び）
□ | □ | □ | 金属 | 鋼材 | 物理性質 | 鋼材は、20N/mm^2の引張を受けると0.01％伸びる（10mで1mm程度の伸び）
□ | □ | □ | 金属 | 鋼材 | 物理性質 | 建築構造用耐火鋼（FR鋼）のヤング係数・降伏点・引張強さ等は一般鋼とほぼ同等
□ | □ | □ | 金属 | 鋼材 | 物理性質 | 鋼材の比重は、アルミニウムの約3倍程度、コンクリートの3倍以上
□ | □ | □ | 金属 | 鋼材 | 温度変化 | 鋼材の温度変化による強度特性は、200～300度程度で最大となる
□ | □ | □ | 金属 | 鋼材 | 温度変化 | 鋼材の温度が高くなると、ヤング係数・降伏点強度は低下する
□ | □ | □ | 金属 | 鋼材 | 腐食 | 鋼材表面の黒皮は、防食効果あり
□ | □ | □ | 金属 | 鋼材 | 腐食 | 金属は、異種金属と触れると電食（弱いほうが溶け出す）が生じる
□ | □ | □ | 金属 | 鋼材 | 規格 | 建築構造用圧延鋼材SN400と一般構造用圧延鋼材SS400の引張強さは同等
□ | □ | □ | 金属 | 鋼材 | 規格 | 異形棒鋼SD345の降伏点下限値は345N/mm^2
□ | □ | □ | 金属 | 鋼材 | 規格 | 建築構造用圧延鋼材SN490の引張り強さの下限値は490N/mm^2
□ | □ | □ | 金属 | 鋼材 | 規格 | SSCは、一般構造用軽量形鋼（薄い材料なので腐食や溶接に留意）
□ | □ | □ | 金属 | 鋼材 | 規格 | SN：建築構造用圧延鋼材、SS：一般構造用圧延鋼材、SM:溶接構造用圧延鋼材
□ | □ | □ | 金属 | 鋼材 | 規格 | SSは、一般構造用圧延鋼材（溶接不可）
□ | □ | □ | 金属 | 鋼材 | 規格 | STK：一般構造用炭素鋼管、SD：異形鉄筋、SR：丸鋼
□ | □ | □ | 金属 | 鋼材 | 規格 | SM400は、引張強さの下限値が400N
□ | □ | □ | 他材料 | ガラス | 種類 | フロート板ガラスは、表面の平滑度が高い透明なガラス
□ | □ | □ | 他材料 | ガラス | 種類 | 網入りガラスは、板ガラスの中に金属網を封入したもの（破片の飛散防止、防火用）
□ | □ | □ | 他材料 | ガラス | 種類 | 熱線吸収板ガラスは、金属粉を含み日射エネルギーを吸収する
□ | □ | □ | 他材料 | ガラス | 種類 | 熱線反射ガラスは、ガラス表面に反射率の高い薄膜をコーティングしたもの（冷房負荷の低減）
□ | □ | □ | 他材料 | ガラス | 種類 | 型板ガラスは、ガラス表面に模様をつけたガラス
□ | □ | □ | 他材料 | ガラス | 種類 | 倍強度・強化ガラスは、フロート板ガラスよりも強度が高く加工後の切断が不可（破片が鋭角にならない）
□ | □ | □ | 他材料 | ガラス | 種類 | 合わせガラスは、2枚の板ガラスの間に中間膜を貼りあわせて作られたもの（破片の飛散防止）
□ | □ | □ | 他材料 | ガラス | 種類 | 複層ガラスは、2枚の板ガラスをスペーサーを用いて一定間隔中空層をもたせたもの（断熱効果）
□ | □ | □ | 他材料 | ガラス | 施工 | ストラクチュラル・シーラント・グレイジング（SSG)は、構造シーラントでガラスを接着する構法
□ | □ | □ | 他材料 | 塗料・接着剤 | 塗料 | 油性ペイントは、コンクリート系のアルカリ下地には塗布できない
□ | □ | □ | 他材料 | 塗料・接着剤 | 塗料 | クリアラッカーは、屋外での使用に適さない（耐水性に劣る）
□ | □ | □ | 他材料 | 塗料・接着剤 | 塗料 | アルミニウムペイントは、熱線を反射し素地の温度上昇を防ぐ
□ | □ | □ | 他材料 | 塗料・接着剤 | 塗料 | エポキシ樹脂塗りに用いられる硬化剤は、冬季において混合割合を増やしてはならない
□ | □ | □ | 他材料 | 塗料・接着剤 | 塗料 | 2液形エポキシ樹脂エナメルは、耐酸性・耐アルカリ性・耐水性を有する
□ | □ | □ | 他材料 | 塗料・接着剤 | 塗料 | セラックニスは、速乾性の塗料であり、木材の節止めに用いられる
□ | □ | □ | 他材料 | 塗料・接着剤 | 塗料 | 鉛丹錆止めペイントは、塗膜の付着性を低下させるので、亜鉛めっき鋼（トタン）への使用不可
□ | □ | □ | 他材料 | 塗料・接着剤 | 下地調整 | 素地調整材は、塗り回数や塗料種に比べて、塗膜の耐久性に及ぼす影響が大きい
□ | □ | □ | 他材料 | 塗料・接着剤 | 下地調整 | エッチングプライマーは、素地との付着性を向上させるもの（湿気に弱い）
□ | □ | □ | 他材料 | 塗料・接着剤 | 接着剤 | 酢酸ビニル樹脂系エマルション形接着剤は、耐水性・耐熱性・耐アルカリ性に劣る
□ | □ | □ | 他材料 | 塗料・接着剤 | 接着剤 | 尿素樹脂系接着剤を用いた合板は、ホルムアルデヒドが飛散する可能性があるので留意する
□ | □ | □ | 他材料 | 塗料・接着剤 | 接着剤 | 澱粉系接着剤は、石膏ボード下地に壁紙を貼り付ける場合に用いられる
□ | □ | □ | 他材料 | 塗料・接着剤 | 接着剤 | ボンドブレーカーは、シーリング材が三面接着により破断することを防止する
□ | □ | □ | 他材料 | 左官材料 | 左官材料 | 漆喰（しっくい）は、消石灰にすさ・のりなどを混ぜたもので、空気と反応して硬化する
□ | □ | □ | 他材料 | 左官材料 | 左官材料 | 石膏（せっこう）は、火災時に結合水の蒸発により熱を奪うので、防火性に優れる
□ | □ | □ | 他材料 | 左官材料 | 左官材料 | 石膏プラスターは、セメントモルタルに比べて硬化速度は速い
□ | □ | □ | 他材料 | 左官材料 | 石材 | 大理石は、耐酸性に劣るので屋外での仕様には留意する
□ | □ | □ | 他材料 | 左官材料 | 石材 | 砂岩は、耐火性を有する
□ | □ | □ | 他材料 | 左官材料 | 石材 | 花崗岩（御影石）は、耐火性に劣る
□ | □ | □ | 他材料 | 左官材料 | 石材 | 石張り仕上げの目地に生じる白い結晶物は、エフロレセンスとよばれる
□ | □ | □ | 他材料 | 左官材料 | タイル | 磁器質タイルは、吸水率が低い
□ | □ | □ | 他材料 | 左官材料 | タイル | タイルのうわ薬には、タイル表面からの吸水や透水を少なくする効果あり
□ | □ | □ | 他材料 | 左官材料 | タイル | テラゾ（擬石）タイルは、室内の床等に用いられる
□ | □ | □ | 他材料 | 加工品 | 加工品 | 石膏プラスターボードは、石膏プラスター塗壁の下地材として用いられる
□ | □ | □ | 他材料 | 加工品 | 加工品 | 軽量気泡コンクリート（ALC)は、多孔質な材料であり断熱性・耐火性には優れるが、防湿・防水性には劣る
□ | □ | □ | 他材料 | 加工品 | 加工品 | インシュレーションボードは、木材の繊維を加熱・加圧して作成（断熱性あり）
□ | □ | □ | 他材料 | 加工品 | 加工品 | シージング石膏ボードは、石膏ボードに防水・耐水処理を施したもの
□ | □ | □ | 他材料 | 加工品 | 加工品 | グラスウールは、透湿性が高い、水分を吸収すると断熱性が低下する
□ | □ | □ | 他材料 | 加工品 | 加工品 | プラスチック系断熱材は、紫外線に当たると劣化する
□ | □ | □ | 他材料 | 加工品 | 加工品 | ロックウール・グラスウールは、断熱性が高い